## CM3103BCMOS板组件V11
产品品号 | 产品名称 | 物料编码 | 物料名称 | 规格型号 | 版本备注 | 单位 | 数量 | 损耗率 | 位号 | 工序 | 优选等级 | 替代件
2040120001 | CM3103BCMOS板组件V11 | 1010020004 | 表贴NPN开关三极管PMBT3904 | NPN,SOT-23,品牌Nexperia | 表贴NPN开关三极管PMBT3904 | 个 | 1 | 0.5 | Q1 | SMT | A
2040120001 | CM3103BCMOS板组件V11 | 1010030002 | MOS管Si2303CDS-T1-GE3 | P-MOS管,SOT-23,品牌VISHAY | MOS管Si2303CDS-T1-GE3 | 个 | 1 | 0.5 | Q2 | SMT | A
2040120001 | CM3103BCMOS板组件V11 | 1020030025 | 表贴电阻RS03K104JT/RTT03104JTP(100K) | 100K,0603,5%,(1,10W) | 表贴电阻RS03K104JT/RTT03104JTP(100K) | 个 | 2 | 0.5 | R2, R6 | SMT | C
2040120001 | CM3103BCMOS板组件V11 | 1020030110 | 表贴电阻RS03K101JT/RTT03K101JTP/RTT03101JTP(100R) | 100R,0603,5%,(1,10W) | 表贴电阻RS03K101JT/RTT03K101JTP/RTT03101JTP(100R) | 个 | 12 | 0.5 | R1, R3, R4, R7, R11, R13, R14, R15, R16, R18, R19, R20 | SMT | C
2040120001 | CM3103BCMOS板组件V11 | 1020030119 | 表贴电阻RS03K330JT/RTT03330JTP(33R) | 33R,0603,5%,(1,10W) | 表贴电阻RS03K330JT/RTT03330JTP(33R) | 个 | 2 | 0.5 | R9, R10 | SMT | A
2040120001 | CM3103BCMOS板组件V11 | 1020030121 | 表贴电阻RS03K102JT/RTT03102JTP(1K) | 1K,0603,5%,(1,10W) | 表贴电阻RS03K102JT/RTT03102JTP(1K) | 个 | 2 | 0.5 | R21, R22 | SMT | C
2040120001 | CM3103BCMOS板组件V11 | 1020030122 | 表贴电阻RS03K103JT/RTT03103JTP(10K) | 10K,0603,5%,(1,10W) | 表贴电阻RS03K103JT/RTT03103JTP(10K) | 个 | 3 | 0.5 | R5, R8, R12 | SMT | C
2040120001 | CM3103BCMOS板组件V11 | 1030010004 | 钽电容TAJC107K010(100UF) | 100UF,10V,C,±10%,ESR1.2Ω | 钽电容TAJC107K010(100UF) | 个 | 1 | 0.5 | C1 | SMT | A
2040120001 | CM3103BCMOS板组件V11 | 1030020001 | 表贴陶瓷电容C2012X5R1E225KT/CL21A225KAFNNNE(2.2UF) | 2.2UF,0805,X5R,25V,±10% | 表贴陶瓷电容C2012X5R1E225KT/CL21A225KAFNNNE(2.2UF) | 个 | 1 | 0.5 | C23 | SMT | A
2040120001 | CM3103BCMOS板组件V11 | 1030020006 | 表贴陶瓷电容C3216X5R1C106KT/CL31A106K0HNNNE(10uF) | 10uf,1206,X5R,16V,±10%,品牌TDK/三星 | 表贴陶瓷电容C3216X5R1C106KT/CL31A106K0HNNNE(10uF) | 个 | 1 | 0.5 | C9 | SMT | A
2040120001 | CM3103BCMOS板组件V11 | 1030040014 | 表贴陶瓷电容0603B103K500NT/C1608X7R1H103KT(10nf)/CL10B103KB8NNNC | 10nF,0603,X7R,50V,±10% | 表贴陶瓷电容0603B103K500NT/C1608X7R1H103KT(10nf)/CL10B103KB8NNNC | 个 | 1 | 0.5 | C2 | SMT | A
2040120001 | CM3103BCMOS板组件V11 | 1030040028 | 表贴陶瓷电容0603CG100J500NT/CL10C100JB8NNNC(10PF) | 10PF,0603,COG(NPO),50V,±5%,品牌风华/三星 | 表贴陶瓷电容0603CG100J500NT/CL10C100JB8NNNC(10PF) | 个 | 7 | 0.5 | C3, C17, C20, C21, C22, C24, C25 | SMT | A
2040120001 | CM3103BCMOS板组件V11 | 1030040032 | 表贴陶瓷电容C1608X5R1C105KT/CL10B105K08NNNC(1UF) | 1UF,0603,X5R,16V,±10%,品牌TDK/SAMSUNG | 表贴陶瓷电容C1608X5R1C105KT/CL10B105K08NNNC(1UF) | 个 | 3 | 0.5 | C14, C16, C18 | SMT | A
2040120001 | CM3103BCMOS板组件V11 | 1030040033 | 表贴陶瓷电容0603CG330J500NT(33PF)/CL10C330JB8NNNC | 33PF,0603,COG(NPO),50V,±5%,品牌FH/SAMSUNG | 表贴陶瓷电容0603CG330J500NT(33PF)/CL10C330JB8NNNC | 个 | 10 | 0.5 | C4, C5, C6, C7, C8, C12, C13, C15, C19, C26 | SMT | A
2040120001 | CM3103BCMOS板组件V11 | 1030040034 | 表贴陶瓷电容0603B104K500NT/C1608X7R1H104KT(100nf)/CL10B104KB8NNNC | 100nF,0603,X7R,50V,±10%,品牌FH/SAMSUNG | 表贴陶瓷电容0603B104K500NT/C1608X7R1H104KT(100nf)/CL10B104KB8NNNC | 个 | 1 | 0.5 | C10 | SMT | A
2040120001 | CM3103BCMOS板组件V11 | 1030040035 | 表贴陶瓷电容0603B102K500NT/CL10B102KB8NNNC(1000PF) | 1000PF,0603,X7R,50V,±10%,品牌FH/SAMSUNG | 表贴陶瓷电容0603B102K500NT/CL10B102KB8NNNC(1000PF) | 个 | 1 | 0.5 | C11 | SMT | A
2040120001 | CM3103BCMOS板组件V11 | 1040020005 | 磁珠CBW160808U600T | 0603,阻抗60Ω,1000mA,品牌FH | 磁珠CBW160808U600T | 个 | 1 | 0.5 | L1 | SMT | A
2040120001 | CM3103BCMOS板组件V11 | 1050030054 | 表贴插座29PIN上 CF20291U0RG | 连接器,29PIN上,0.5MM,50V,0.5A,60mΩ（辅料1050030011） | 表贴插座29PIN上 CF20291U0RG | 个 | 1 | 0.5 | J1 | SMT | A | 1050030011[待停]表贴插座29PIN上 (52435-2971)连接器,29PIN上,0.5MM,50V,0.5A,60mΩ（主料1050030054）,
2040120001 | CM3103BCMOS板组件V11 | 1080040002 | 芯片MT9V022IA7ATM | 黑白CMOS,IBGA-52,品牌ON | 芯片MT9V022IA7ATM | 个 | 1 | 0 | U1 | SMT+粘膜 | A
2040120001 | CM3103BCMOS板组件V11 | 1080090007 | 芯片SN74LVC1G08DBVR | 与门,SOT-23-5 | 芯片SN74LVC1G08DBVR | 个 | 1 | 0 | U2 | SMT | A
2040120001 | CM3103BCMOS板组件V11 | 1090010398 | CM3103B_CM_V1.1印制板 | 4层,10拼 | CM3103B_CM_V1.1印制板 | 个 | 1 | 0 | PCB | SMT | C