## Sheet1
2000110001 | EM2027主板组件V21 | 1010010016 | 表贴肖特基二极管BAT760 | 稳压二极管,SOD-323,品牌Nexperia（旧料1010010018） | 表贴肖特基二极管BAT760 | 个 | 4 | 0.5 | D1 D3 D4 D5 | SMT | A
2000120013 | EM2028主板组件V1.11 | 1010010016 | 表贴肖特基二极管BAT760 | 稳压二极管,SOD-323,品牌Nexperia（旧料1010010018） | 表贴肖特基二极管BAT760 | 个 | 2 | 0.5 | D1,D2 | SMT | A
2000110001 | EM2027主板组件V21 | 1010020004 | 表贴NPN开关三极管PMBT3904 | NPN,SOT-23,品牌Nexperia | 表贴NPN开关三极管PMBT3904 | 个 | 5 | 0.5 | Q1 Q6 Q5 Q4 Q3 | SMT | A
2040120002 | CM3103B对焦板组件V11 | 1010020004 | 表贴NPN开关三极管PMBT3904 | NPN,SOT-23,品牌Nexperia | 表贴NPN开关三极管PMBT3904 | 个 | 1 | 0.5 | Q1 | SMT | A
2040120001 | CM3103BCMOS板组件V11 | 1010020004 | 表贴NPN开关三极管PMBT3904 | NPN,SOT-23,品牌Nexperia | 表贴NPN开关三极管PMBT3904 | 个 | 1 | 0.5 | Q1 | SMT | A
2000120013 | EM2028主板组件V1.11 | 1010020004 | 表贴NPN开关三极管PMBT3904 | NPN,SOT-23,品牌Nexperia | 表贴NPN开关三极管PMBT3904 | 个 | 4 | 0.5 | Q4,Q3,Q5,Q6 | SMT | A
2000120013 | EM2028主板组件V1.11 | 1010020005 | 表贴PNP开关三极管PMBT3906 | NPN,SOT-23,品牌Nexperia | 表贴PNP开关三极管PMBT3906 | 个 | 1 | 0.5 | Q2 | SMT | A
2040150001 | CM32CMOS板组件V30 | 1010020007 | 表贴NPN开关三极管MMBT3904TT1G | NPN,SOT-23,品牌ON | 表贴NPN开关三极管MMBT3904TT1G | 个 | 2 | 0.5 | Q1,Q2 | SMT | A
2000110001 | EM2027主板组件V21 | 1010030002 | MOS管Si2303CDS-T1-GE3 | P-MOS管,SOT-23,品牌VISHAY | MOS管Si2303CDS-T1-GE3 | 个 | 1 | 0.5 | Q7 | SMT | A
2040120002 | CM3103B对焦板组件V11 | 1010030002 | MOS管Si2303CDS-T1-GE3 | P-MOS管,SOT-23,品牌VISHAY | MOS管Si2303CDS-T1-GE3 | 个 | 1 | 0.5 | Q2 | SMT | A
2040120001 | CM3103BCMOS板组件V11 | 1010030002 | MOS管Si2303CDS-T1-GE3 | P-MOS管,SOT-23,品牌VISHAY | MOS管Si2303CDS-T1-GE3 | 个 | 1 | 0.5 | Q2 | SMT | A
2000120013 | EM2028主板组件V1.11 | 1010030002 | MOS管Si2303CDS-T1-GE3 | P-MOS管,SOT-23,品牌VISHAY | MOS管Si2303CDS-T1-GE3 | 个 | 1 | 0.5 | Q1 | SMT | A
2040150004 | CM32灯板组件V10 | 1010030004 | MOS管SSM3J36FS | P MOS管,SOT-523,品牌TOSHIBA | MOS管SSM3J36FS | 个 | 1 | 0.5 | Q1 | SMT | A
2040150001 | CM32CMOS板组件V30 | 1010030004 | MOS管SSM3J36FS | P MOS管,SOT-523,品牌TOSHIBA | MOS管SSM3J36FS | 个 | 1 | 0.5 | Q3 | SMT | A
2010010006 | FM100SP转接板组件V30 | 1010040008 | 表贴绿色发光二极管LS-SP170UYG24-5 | VF 2V,IF 30mA,18mcd。0805 | 表贴绿色发光二极管LS-SP170UYG24-5 | 个 | 1 | 0.5 | D1 | SMT | A
2090020008 | CIT照明灯板组件V13(EM3103B) | 1010040027 | 表贴高亮红管67-31A/RSC-AV1W2B9Z5/2T | 高亮红,3.5*2.7,2.15-2.75V,70mA,715-1800mcd,617.5-633.5nm,120deg | 表贴高亮红管67-31A/RSC-AV1W2B9Z5/2T | 个 | 6 | 0.5 | D1 D2 D3 D4 D5 D6 | SMT | A
2040150001 | CM32CMOS板组件V30 | 1010040032 | 表贴高亮绿管67-31H/GBC-AZ0Z2EZ3/BT | 高亮绿,3.5*2.8,2.75-3.65V,30mA,4500-18000mcd,517.5-535.5nm,30de | 表贴高亮绿管67-31H/GBC-AZ0Z2EZ3/BT | 个 | 2 | 0.5 | D1,D2 | SMT | A
2040150004 | CM32灯板组件V10 | 1010040050 | 表贴红灯67-31F/R6SC-AY2Z12B53Z5/CT | 发光管,高亮红,3.5*2.8,P-LCC-3,品牌亿光 | 表贴红灯67-31F/R6SC-AY2Z12B53Z5/CT | 个 | 4 | 0.5 | D1,D2,D3,D4 | SMT | A
2140080001 | CM3103B头组件V11 | 1010040081 | 直插绿色发光二极管HL-52G2004C-HI | 白发绿,Φ3*5.08,5V,25mA,4000mcd,525nm（旧料1010040005） | 直插绿色发光二极管HL-52G2004C-HI | 个 | 2 | 0.3 | D1,D2 | 插件 | A | 1010040005[待停]直插绿色发光二极管LL-304PGC4B-G5-1CD白发绿,Φ3*5.08,5V,25mA,5100mcd,525nm(库存用完导入1010040081）,
2000110001 | EM2027主板组件V21 | 1010050019 | 芯片AZ1045-04SU.R7G | ESD防护阵列,VBR 6V,Ipp 4.7A,12KV,Cin 0.55pF,SOT23-6L,品牌AMAZING | 芯片AZ1045-04SU.R7G | 个 | 2 | 0.5 | U17 U16 | SMT | A
2000120013 | EM2028主板组件V1.11 | 1010050019 | 芯片AZ1045-04SU.R7G | ESD防护阵列,VBR 6V,Ipp 4.7A,12KV,Cin 0.55pF,SOT23-6L,品牌AMAZING | 芯片AZ1045-04SU.R7G | 个 | 1 | 0.5 | U4 | SMT | A
2000110001 | EM2027主板组件V21 | 1010060008 | 自复保险丝LP-MSM150/6V | IH 1.5A,VM 6V,RM 0.11欧。1812 | 自复保险丝LP-MSM150/6V | 个 | 1 | 0.5 | F1 | SMT | A
2000120013 | EM2028主板组件V1.11 | 1010060011 | 表贴保险丝LP-MSM110/6V | IH 1.1A,VM 6V,RM 0.26欧。1812 | 表贴保险丝LP-MSM110/6V | 个 | 1 | 0.5 | F1 | SMT | A
2090020008 | CIT照明灯板组件V13(EM3103B) | 1020010008 | 表贴电阻RS06K430JT/RTT06430JTP (43R) | 43R,1206,5%,(1,4W) | 表贴电阻RS06K430JT/RTT06430JTP (43R) | 个 | 2 | 0.5 | R2 R5 | SMT | A
2090020008 | CIT照明灯板组件V13(EM3103B) | 1020010009 | 表贴电阻RS06K300JT/RTT06300JTP(30R) | 30R,1206,5%,(1,4W) | 表贴电阻RS06K300JT/RTT06300JTP(30R) | 个 | 4 | 0.5 | R1 R3 R4 R6 | SMT | C
2000110001 | EM2027主板组件V21 | 1020020004 | 表贴电阻RS05L1R0FT/RTT051R00FTP(1R) | 1R,0805,1%(1,8W) | 表贴电阻RS05L1R0FT/RTT051R00FTP(1R) | 个 | 1 | 0.5 | L1 | SMT | A
2040150004 | CM32灯板组件V10 | 1020030022 | 表贴电阻RS03K510JT/RTT03510JTP(51R) | 51R,0603,5%,(1,10W) | 表贴电阻RS03K510JT/RTT03510JTP(51R) | 个 | 4 | 0.5 | R3,R4,R5,R6 | SMT | A
2040120002 | CM3103B对焦板组件V11 | 1020030025 | 表贴电阻RS03K104JT/RTT03104JTP(100K) | 100K,0603,5%,(1,10W) | 表贴电阻RS03K104JT/RTT03104JTP(100K) | 个 | 1 | 0.5 | R8 | SMT | C
2040120001 | CM3103BCMOS板组件V11 | 1020030025 | 表贴电阻RS03K104JT/RTT03104JTP(100K) | 100K,0603,5%,(1,10W) | 表贴电阻RS03K104JT/RTT03104JTP(100K) | 个 | 2 | 0.5 | R2, R6 | SMT | C
2040150001 | CM32CMOS板组件V30 | 1020030096 | 表贴电阻RS03L6R2JT/RTT036R2JTP(6.2R) | 6.2R,0603,5%,(1,10W) | 表贴电阻RS03L6R2JT/RTT036R2JTP(6.2R) | 个 | 2 | 0.5 | R18,R19 | SMT | A
2010010006 | FM100SP转接板组件V30 | 1020030106 | 表贴电阻RS03K121JT/RTT03121JTP(120R) | 120R,0603,5%,(1,10W) | 表贴电阻RS03K121JT/RTT03121JTP(120R) | 个 | 1 | 0.5 | R4 | SMT | A
2040120001 | CM3103BCMOS板组件V11 | 1020030110 | 表贴电阻RS03K101JT/RTT03K101JTP/RTT03101JTP(100R) | 100R,0603,5%,(1,10W) | 表贴电阻RS03K101JT/RTT03K101JTP/RTT03101JTP(100R) | 个 | 12 | 0.5 | R1, R3, R4, R7, R11, R13, R14, R15, R16, R18, R19, R20 | SMT | C
2010010006 | FM100SP转接板组件V30 | 1020030114 | 表贴电阻RS03L5R1JT/RTT035R1JTP(5.1R) | 5.1R,0603,5%,(1,10W) | 表贴电阻RS03L5R1JT/RTT035R1JTP(5.1R) | 个 | 1 | 0.5 | R3 | SMT | A
2040120002 | CM3103B对焦板组件V11 | 1020030118 | 表贴电阻RS03K100JT/RTT03100JTP(10R) | 10R,0603,5%,(1,10W) | 表贴电阻RS03K100JT/RTT03100JTP(10R) | 个 | 2 | 0.5 | R1, R2 | SMT | A
2040120001 | CM3103BCMOS板组件V11 | 1020030119 | 表贴电阻RS03K330JT/RTT03330JTP(33R) | 33R,0603,5%,(1,10W) | 表贴电阻RS03K330JT/RTT03330JTP(33R) | 个 | 2 | 0.5 | R9, R10 | SMT | A
2090020014 | CIT天线板组件V10 | 1020030120 | 表贴电阻RS03000JT/RTT03000JTP(0R) | 0R,0603,1A,〈50mR,(1,10W) | 表贴电阻RS03000JT/RTT03000JTP(0R) | 个 | 1 | 0.5 | R2 | SMT | A
2000120013 | EM2028主板组件V1.11 | 1020030120 | 表贴电阻RS03000JT/RTT03000JTP(0R) | 0R,0603,1A,〈50mR,(1,10W) | 表贴电阻RS03000JT/RTT03000JTP(0R) | 个 | 2 | 0.5 | L2,L3 | SMT | A
2040120001 | CM3103BCMOS板组件V11 | 1020030121 | 表贴电阻RS03K102JT/RTT03102JTP(1K) | 1K,0603,5%,(1,10W) | 表贴电阻RS03K102JT/RTT03102JTP(1K) | 个 | 2 | 0.5 | R21, R22 | SMT | C
2040120002 | CM3103B对焦板组件V11 | 1020030122 | 表贴电阻RS03K103JT/RTT03103JTP(10K) | 10K,0603,5%,(1,10W) | 表贴电阻RS03K103JT/RTT03103JTP(10K) | 个 | 2 | 0.5 | R5, R6 | SMT | C
2040120001 | CM3103BCMOS板组件V11 | 1020030122 | 表贴电阻RS03K103JT/RTT03103JTP(10K) | 10K,0603,5%,(1,10W) | 表贴电阻RS03K103JT/RTT03103JTP(10K) | 个 | 3 | 0.5 | R5, R8, R12 | SMT | C
2000120013 | EM2028主板组件V1.11 | 1020040012 | 表贴电阻RC02W104FT/RTT021003FTH(100K/1%) | 100K,0402,1%,1/16W | 表贴电阻RC02W104FT/RTT021003FTH(100K/1%) | 个 | 6 | 0.5 | R1,R35,R36,R50,R49,R37 | SMT | A
2000120013 | EM2028主板组件V1.11 | 1020040033 | 表贴电阻RC02W6040FT/RTT026040FTH(604R/1%) | 604R,0402,1%,1/16W | 表贴电阻RC02W6040FT/RTT026040FTH(604R/1%) | 个 | 1 | 0.5 | R51 | SMT | A
2090020025 | MB4000主板组件V11 | 1020040037 | 表贴电阻RC02W470JT/RTT02470JTH(47R) | 47R,0402,5%,1/16W | 表贴电阻RC02W470JT/RTT02470JTH(47R) | 个 | 1 | 0.5 | R17 | SMT | A
2000120013 | EM2028主板组件V1.11 | 1020040037 | 表贴电阻RC02W470JT/RTT02470JTH(47R) | 47R,0402,5%,1/16W | 表贴电阻RC02W470JT/RTT02470JTH(47R) | 个 | 1 | 0.5 | R2 | SMT | A
2000110001 | EM2027主板组件V21 | 1020040038 | 表贴电阻RC02W100JT/RTT02100JTH(10R) | 10R,0402,5%,1/16W | 表贴电阻RC02W100JT/RTT02100JTH(10R) | 个 | 1 | 0.5 | R26 | SMT | A
2000120013 | EM2028主板组件V1.11 | 1020040038 | 表贴电阻RC02W100JT/RTT02100JTH(10R) | 10R,0402,5%,1/16W | 表贴电阻RC02W100JT/RTT02100JTH(10R) | 个 | 1 | 0.5 | R18 | SMT | A
2040150001 | CM32CMOS板组件V30 | 1020040038 | 表贴电阻RC02W100JT/RTT02100JTH(10R) | 10R,0402,5%,1/16W | 表贴电阻RC02W100JT/RTT02100JTH(10R) | 个 | 1 | 0.5 | R7 | SMT | A
2000110001 | EM2027主板组件V21 | 1020040039 | 表贴电阻RC02W152JT/RTT02152JTH(1.5K) | 1.5K,0402,5%,1/16W | 表贴电阻RC02W152JT/RTT02152JTH(1.5K) | 个 | 5 | 0.5 | R58 R60 R59 R66 R67 | SMT | A
2000120013 | EM2028主板组件V1.11 | 1020040039 | 表贴电阻RC02W152JT/RTT02152JTH(1.5K) | 1.5K,0402,5%,1/16W | 表贴电阻RC02W152JT/RTT02152JTH(1.5K) | 个 | 5 | 0.5 | R29,R30,R48,R47,R34 | SMT | A
2000120013 | EM2028主板组件V1.11 | 1020040040 | 表贴电阻RC02W472FT/RC02W4701FT/RTT024701FTP(4.7K) | 4.7K,0402,1%,1/16W | 表贴电阻RC02W472FT/RC02W4701FT/RTT024701FTP(4.7K) | 个 | 4 | 0.5 | R25,R52,R53,R24 | SMT | A
2090020025 | MB4000主板组件V11 | 1020040041 | 表贴电阻RC02W49R9FT/RTT0249R9FTH(49.9R) | 49.9R,0402,1%,1/16W | 表贴电阻RC02W49R9FT/RTT0249R9FTH(49.9R) | 个 | 4 | 0.5 | R30 R31 R32 R33 | SMT | A
2000120013 | EM2028主板组件V1.11 | 1020040048 | 表贴电阻RC02W103FT/RC02W1002FT/RTT021002FTH(10K) | 10K,0402,1%,1/16W | 表贴电阻RC02W103FT/RC02W1002FT/RTT021002FTH(10K) | 个 | 7 | 0.5 | R7,R8,R21,R22,R23,R28,R33 | SMT | A
2090020025 | MB4000主板组件V11 | 1020040049 | 表贴电阻RC02W6491FT/RTT026491FTH(6.49K) | 6.49K,0402,1%,1/16W | 表贴电阻RC02W6491FT/RTT026491FTH(6.49K) | 个 | 1 | 0.5 | R28 | SMT | A
2090020025 | MB4000主板组件V11 | 1020040061 | 表贴电阻RC02W151JT/RTT02151JTH(150R) | 150R,0402,5%,1/16W | 表贴电阻RC02W151JT/RTT02151JTH(150R) | 个 | 3 | 0.5 | R19 R20 R27 | SMT | A
2040150001 | CM32CMOS板组件V30 | 1020040061 | 表贴电阻RC02W151JT/RTT02151JTH(150R) | 150R,0402,5%,1/16W | 表贴电阻RC02W151JT/RTT02151JTH(150R) | 个 | 1 | 0.5 | R10 | SMT | A
2000110001 | EM2027主板组件V21 | 1020040062 | 表贴电阻RC02000JT/RTT02000JTH(0R) | 0R,0402,1A,〈50mR,1/16W | 表贴电阻RC02000JT/RTT02000JTH(0R) | 个 | 5 | 0.5 | R63 R64 R38 C70 R65 | SMT | A
2040150001 | CM32CMOS板组件V30 | 1020040062 | 表贴电阻RC02000JT/RTT02000JTH(0R) | 0R,0402,1A,〈50mR,1/16W | 表贴电阻RC02000JT/RTT02000JTH(0R) | 个 | 1 | 0.5 | R20 | SMT | A
2000110001 | EM2027主板组件V21 | 1020040064 | 表贴电阻RC02W104JT/RTT02104JTH(100K) | 100K,0402,5%,1/16W | 表贴电阻RC02W104JT/RTT02104JTH(100K) | 个 | 5 | 0.5 | R61 R32 R34 R42 R35 | SMT | C
2040150004 | CM32灯板组件V10 | 1020040064 | 表贴电阻RC02W104JT/RTT02104JTH(100K) | 100K,0402,5%,1/16W | 表贴电阻RC02W104JT/RTT02104JTH(100K) | 个 | 1 | 0.5 | R1 | SMT | C
2040150001 | CM32CMOS板组件V30 | 1020040064 | 表贴电阻RC02W104JT/RTT02104JTH(100K) | 100K,0402,5%,1/16W | 表贴电阻RC02W104JT/RTT02104JTH(100K) | 个 | 2 | 0.5 | R14,R16 | SMT | C
2090020025 | MB4000主板组件V11 | 1020040065 | 表贴电阻RC02W102JT/RTT02102JTH(1K) | 1K,0402,5%,1/16W | 表贴电阻RC02W102JT/RTT02102JTH(1K) | 个 | 1 | 0.5 | R21 | SMT | C
2000110001 | EM2027主板组件V21 | 1020040065 | 表贴电阻RC02W102JT/RTT02102JTH(1K) | 1K,0402,5%,1/16W | 表贴电阻RC02W102JT/RTT02102JTH(1K) | 个 | 3 | 0.5 | R30 R28 R31 | SMT | C
2040150001 | CM32CMOS板组件V30 | 1020040065 | 表贴电阻RC02W102JT/RTT02102JTH(1K) | 1K,0402,5%,1/16W | 表贴电阻RC02W102JT/RTT02102JTH(1K) | 个 | 4 | 0.5 | R1,R2,R13,R15 | SMT | C
2090020025 | MB4000主板组件V11 | 1020040066 | 表贴电阻RC02W103JT/RTT02103JTH(10K) | 10K,0402,5%,1/16W | 表贴电阻RC02W103JT/RTT02103JTH(10K) | 个 | 13 | 0.5 | R4 R3 R5 R24 R6 R1 R23 R2 R26 R25 R7 R8 R38 | SMT | C
2000110001 | EM2027主板组件V21 | 1020040066 | 表贴电阻RC02W103JT/RTT02103JTH(10K) | 10K,0402,5%,1/16W | 表贴电阻RC02W103JT/RTT02103JTH(10K) | 个 | 20 | 0.5 | R55 R50 R54 R24 R25 R47 R39 R49 R48 R18 R17 R20 R53 R45 R46 R76 R77 R78 R79 C64 | SMT | C
2040150001 | CM32CMOS板组件V30 | 1020040066 | 表贴电阻RC02W103JT/RTT02103JTH(10K) | 10K,0402,5%,1/16W | 表贴电阻RC02W103JT/RTT02103JTH(10K) | 个 | 6 | 0.5 | R3,R4,R5,R6,R12,R17 | SMT | C
2090020025 | MB4000主板组件V11 | 1020040067 | 表贴电阻RC02W101JT/RTT02101JTH(100R) | 100R,0402,5%,1/16W | 表贴电阻RC02W101JT/RTT02101JTH(100R) | 个 | 9 | 0.5 | R10 R9 R11 R12 R13 R16 R15 R14 R18 | SMT | A
2000110001 | EM2027主板组件V21 | 1020040067 | 表贴电阻RC02W101JT/RTT02101JTH(100R) | 100R,0402,5%,1/16W | 表贴电阻RC02W101JT/RTT02101JTH(100R) | 个 | 19 | 0.5 | R11 R13 R12 R10 R3 R2 R9 R14 R15 R62 R16 R51 R52 R23 R8 R5 R1 R4 R7 | SMT | A
2000120013 | EM2028主板组件V1.11 | 1020040067 | 表贴电阻RC02W101JT/RTT02101JTH(100R) | 100R,0402,5%,1/16W | 表贴电阻RC02W101JT/RTT02101JTH(100R) | 个 | 15 | 0.5 | R14,R16,R12,R13,R4,R5,R15,R42,R6,R20,R3,R19,R10,R11,R9 | SMT | A
2040150004 | CM32灯板组件V10 | 1020040067 | 表贴电阻RC02W101JT/RTT02101JTH(100R) | 100R,0402,5%,1/16W | 表贴电阻RC02W101JT/RTT02101JTH(100R) | 个 | 1 | 0.5 | R2 | SMT | A
2000110001 | EM2027主板组件V21 | 1020040068 | 表贴电阻RC02W472JT/RTT02472JTH(4.7K) | 4.7K,0402,5%,1/16W | 表贴电阻RC02W472JT/RTT02472JTH(4.7K) | 个 | 2 | 0.5 | R40 R41 | SMT | C
2090020025 | MB4000主板组件V11 | 1020040069 | 表贴电阻RC02W330JT/RTT02330JTH(33R) | 33R,0402,5%,1/16W | 表贴电阻RC02W330JT/RTT02330JTH(33R) | 个 | 6 | 0.5 | R29 R34 R35 R39 R36 R37 | SMT | A
2000110001 | EM2027主板组件V21 | 1020040069 | 表贴电阻RC02W330JT/RTT02330JTH(33R) | 33R,0402,5%,1/16W | 表贴电阻RC02W330JT/RTT02330JTH(33R) | 个 | 7 | 0.5 | R72 R57 R56 R74 R73 R75 R6 | SMT | A
2000120013 | EM2028主板组件V1.11 | 1020040069 | 表贴电阻RC02W330JT/RTT02330JTH(33R) | 33R,0402,5%,1/16W | 表贴电阻RC02W330JT/RTT02330JTH(33R) | 个 | 6 | 0.5 | R26,R27,R46,R45,R54,R55 | SMT | A
2040150001 | CM32CMOS板组件V30 | 1020040069 | 表贴电阻RC02W330JT/RTT02330JTH(33R) | 33R,0402,5%,1/16W | 表贴电阻RC02W330JT/RTT02330JTH(33R) | 个 | 2 | 0.5 | R8,R9 | SMT | A
2000110001 | EM2027主板组件V21 | 1020050010 | 排阻RCMT08W101JT/RTA02-4D101JTP(100R) | 100R,0402,8端,5%,1/16W | 排阻RCMT08W101JT/RTA02-4D101JTP(100R) | 个 | 10 | 0.5 | RP4 RP2 RP1 RP3 RP6 RP9 RP10 RP5 RP7 RP8 | SMT | A
2040150001 | CM32CMOS板组件V30 | 1020050010 | 排阻RCMT08W101JT/RTA02-4D101JTP(100R) | 100R,0402,8端,5%,1/16W | 排阻RCMT08W101JT/RTA02-4D101JTP(100R) | 个 | 2 | 0.5 | RP1,RP2 | SMT | A
2090020025 | MB4000主板组件V11 | 1020050012 | 排阻RCMT08W330JT/RTA02-4D330JTP(33R) | 33R,0402,8端,5%,1/16W | 排阻RCMT08W330JT/RTA02-4D330JTP(33R) | 个 | 2 | 0.5 | RP1 RP2 | SMT | A
2040120001 | CM3103BCMOS板组件V11 | 1030010004 | 钽电容TAJC107K010(100UF) | 100UF,10V,C,±10%,ESR1.2Ω | 钽电容TAJC107K010(100UF) | 个 | 1 | 0.5 | C1 | SMT | A
2040150004 | CM32灯板组件V10 | 1030010015 | 钽电容F950J107MQAAQ2(100Uf) | 100UF,6.3V,Q,±20%,ESR1.1Ω | 钽电容F950J107MQAAQ2(100Uf) | 个 | 1 | 0.5 | C1 | SMT | B
2000110001 | EM2027主板组件V21 | 1030010017 | 钽电容TAJC227K006(220uF) | 220UF,6.3V,C,±10%,ESR1.2Ω | 钽电容TAJC227K006(220uF) | 个 | 1 | 0.5 | C151 | SMT | C
2090020025 | MB4000主板组件V11 | 1030020001 | 表贴陶瓷电容C2012X5R1E225KT/CL21A225KAFNNNE(2.2UF) | 2.2UF,0805,X5R,25V,±10% | 表贴陶瓷电容C2012X5R1E225KT/CL21A225KAFNNNE(2.2UF) | 个 | 2 | 0.5 | C51 C52 | SMT | A
2000110001 | EM2027主板组件V21 | 1030020001 | 表贴陶瓷电容C2012X5R1E225KT/CL21A225KAFNNNE(2.2UF) | 2.2UF,0805,X5R,25V,±10% | 表贴陶瓷电容C2012X5R1E225KT/CL21A225KAFNNNE(2.2UF) | 个 | 7 | 0.5 | C82 C86 C85 C81 C150 C79 C80 | SMT | A
2040120001 | CM3103BCMOS板组件V11 | 1030020001 | 表贴陶瓷电容C2012X5R1E225KT/CL21A225KAFNNNE(2.2UF) | 2.2UF,0805,X5R,25V,±10% | 表贴陶瓷电容C2012X5R1E225KT/CL21A225KAFNNNE(2.2UF) | 个 | 1 | 0.5 | C23 | SMT | A
2090020025 | MB4000主板组件V11 | 1030020006 | 表贴陶瓷电容C3216X5R1C106KT/CL31A106K0HNNNE(10uF) | 10uf,1206,X5R,16V,±10%,品牌TDK/三星 | 表贴陶瓷电容C3216X5R1C106KT/CL31A106K0HNNNE(10uF) | 个 | 6 | 0.5 | C72 C31 C32 C33 C53 C34 | SMT | A
2000110001 | EM2027主板组件V21 | 1030020006 | 表贴陶瓷电容C3216X5R1C106KT/CL31A106K0HNNNE(10uF) | 10uf,1206,X5R,16V,±10%,品牌TDK/三星 | 表贴陶瓷电容C3216X5R1C106KT/CL31A106K0HNNNE(10uF) | 个 | 10 | 0.5 | C6 C3 C2 C1 C4 C84 C83 C5 C8 C7 | SMT | A
2040120001 | CM3103BCMOS板组件V11 | 1030020006 | 表贴陶瓷电容C3216X5R1C106KT/CL31A106K0HNNNE(10uF) | 10uf,1206,X5R,16V,±10%,品牌TDK/三星 | 表贴陶瓷电容C3216X5R1C106KT/CL31A106K0HNNNE(10uF) | 个 | 1 | 0.5 | C9 | SMT | A
2000120013 | EM2028主板组件V1.11 | 1030020006 | 表贴陶瓷电容C3216X5R1C106KT/CL31A106K0HNNNE(10uF) | 10uf,1206,X5R,16V,±10%,品牌TDK/三星 | 表贴陶瓷电容C3216X5R1C106KT/CL31A106K0HNNNE(10uF) | 个 | 6 | 0.5 | C39,C36,C40,C37,C89,C29 | SMT | A
2040150001 | CM32CMOS板组件V30 | 1030020006 | 表贴陶瓷电容C3216X5R1C106KT/CL31A106K0HNNNE(10uF) | 10uf,1206,X5R,16V,±10%,品牌TDK/三星 | 表贴陶瓷电容C3216X5R1C106KT/CL31A106K0HNNNE(10uF) | 个 | 1 | 0.5 | C2 | SMT | A
2040120001 | CM3103BCMOS板组件V11 | 1030040014 | 表贴陶瓷电容0603B103K500NT/C1608X7R1H103KT(10nf)/CL10B103KB8NNNC | 10nF,0603,X7R,50V,±10% | 表贴陶瓷电容0603B103K500NT/C1608X7R1H103KT(10nf)/CL10B103KB8NNNC | 个 | 1 | 0.5 | C2 | SMT | A
2090020014 | CIT天线板组件V10 | 1030040028 | 表贴陶瓷电容0603CG100J500NT/CL10C100JB8NNNC(10PF) | 10PF,0603,COG(NPO),50V,±5%,品牌风华/三星 | 表贴陶瓷电容0603CG100J500NT/CL10C100JB8NNNC(10PF) | 个 | 2 | 0.5 | C1 C2 | SMT | A
2040120001 | CM3103BCMOS板组件V11 | 1030040028 | 表贴陶瓷电容0603CG100J500NT/CL10C100JB8NNNC(10PF) | 10PF,0603,COG(NPO),50V,±5%,品牌风华/三星 | 表贴陶瓷电容0603CG100J500NT/CL10C100JB8NNNC(10PF) | 个 | 7 | 0.5 | C3, C17, C20, C21, C22, C24, C25 | SMT | A
2090020014 | CIT天线板组件V10 | 1030040029 | 表贴陶瓷电容0603CG101J500NT(100PF)/CL10C101JB8NNNC | 100PF,0603,COG,50V,±5% | 表贴陶瓷电容0603CG101J500NT(100PF)/CL10C101JB8NNNC | 个 | 1 | 0.5 | C3 | SMT | A
2090020025 | MB4000主板组件V11 | 1030040032 | 表贴陶瓷电容C1608X5R1C105KT/CL10B105K08NNNC(1UF) | 1UF,0603,X5R,16V,±10%,品牌TDK/SAMSUNG | 表贴陶瓷电容C1608X5R1C105KT/CL10B105K08NNNC(1UF) | 个 | 3 | 0.5 | C76 C77 C54 | SMT | A
2040120001 | CM3103BCMOS板组件V11 | 1030040032 | 表贴陶瓷电容C1608X5R1C105KT/CL10B105K08NNNC(1UF) | 1UF,0603,X5R,16V,±10%,品牌TDK/SAMSUNG | 表贴陶瓷电容C1608X5R1C105KT/CL10B105K08NNNC(1UF) | 个 | 3 | 0.5 | C14, C16, C18 | SMT | A
2040120001 | CM3103BCMOS板组件V11 | 1030040033 | 表贴陶瓷电容0603CG330J500NT(33PF)/CL10C330JB8NNNC | 33PF,0603,COG(NPO),50V,±5%,品牌FH/SAMSUNG | 表贴陶瓷电容0603CG330J500NT(33PF)/CL10C330JB8NNNC | 个 | 10 | 0.5 | C4, C5, C6, C7, C8, C12, C13, C15, C19, C26 | SMT | A
2040120001 | CM3103BCMOS板组件V11 | 1030040034 | 表贴陶瓷电容0603B104K500NT/C1608X7R1H104KT(100nf)/CL10B104KB8NNNC | 100nF,0603,X7R,50V,±10%,品牌FH/SAMSUNG | 表贴陶瓷电容0603B104K500NT/C1608X7R1H104KT(100nf)/CL10B104KB8NNNC | 个 | 1 | 0.5 | C10 | SMT | A
2040120001 | CM3103BCMOS板组件V11 | 1030040035 | 表贴陶瓷电容0603B102K500NT/CL10B102KB8NNNC(1000PF) | 1000PF,0603,X7R,50V,±10%,品牌FH/SAMSUNG | 表贴陶瓷电容0603B102K500NT/CL10B102KB8NNNC(1000PF) | 个 | 1 | 0.5 | C11 | SMT | A
2090020025 | MB4000主板组件V11 | 1030050021 | 陶瓷电容C1005X7R1H102KT/CL05B102KB5NNNC(1nF) | 1nF,0402,X7R,50V,±10%,品牌TDK/SAMSUNG | 陶瓷电容C1005X7R1H102KT/CL05B102KB5NNNC(1nF) | 个 | 14 | 0.5 | C10 C4 C5 C11 C12 C7 C61 C8 C9 C60 C3 C6 C58 C59 | SMT | A
2000110001 | EM2027主板组件V21 | 1030050021 | 陶瓷电容C1005X7R1H102KT/CL05B102KB5NNNC(1nF) | 1nF,0402,X7R,50V,±10%,品牌TDK/SAMSUNG | 陶瓷电容C1005X7R1H102KT/CL05B102KB5NNNC(1nF) | 个 | 15 | 0.5 | C158 C157 C156 C155 C99 C112 C154 C101 C98 C97 C125 C113 C102 C100 C96 | SMT | A
2000120013 | EM2028主板组件V1.11 | 1030050022 | 陶瓷电容C1005COG1H200JT/CL05C200JB5NNNC(20PF) | 20PF,0402,COG,50V,±5% | 陶瓷电容C1005COG1H200JT/CL05C200JB5NNNC(20PF) | 个 | 1 | 0.5 | C95 | SMT | A
2000110001 | EM2027主板组件V21 | 1030050023 | 陶瓷电容C1005COG1H181JT/CL05C181JB5NNNC(180PF) | 180PF,0402,COG,50V,±5%,品牌TDK/SAMSUNG | 陶瓷电容C1005COG1H181JT/CL05C181JB5NNNC(180PF) | 个 | 13 | 0.5 | C136 C138 C139 C23 C20 C21 C22 C25 C137 C24 C145 C147 C146 | SMT | A
2090020025 | MB4000主板组件V11 | 1030050024 | 陶瓷电容C1005COG1H100CT/CL05C100JB5NNNC(10PF) | 10PF,0402,COG,50V,±0.5PF(±0.25PF) | 陶瓷电容C1005COG1H100CT/CL05C100JB5NNNC(10PF) | 个 | 20 | 0.5 | C1 C2 C84 C89 C90 C92 C93 C94 C95 C96 C97 C98 C99 C100 C101 C85 C86 C87 C88 C91 | SMT | A
2000110001 | EM2027主板组件V21 | 1030050024 | 陶瓷电容C1005COG1H100CT/CL05C100JB5NNNC(10PF) | 10PF,0402,COG,50V,±0.5PF(±0.25PF) | 陶瓷电容C1005COG1H100CT/CL05C100JB5NNNC(10PF) | 个 | 16 | 0.5 | C162 C59 C159 C58 C160 C164 C168 C152 C60 C61 C161 C166 C163 C167 C153 C165 | SMT | A
2000120013 | EM2028主板组件V1.11 | 1030050024 | 陶瓷电容C1005COG1H100CT/CL05C100JB5NNNC(10PF) | 10PF,0402,COG,50V,±0.5PF(±0.25PF) | 陶瓷电容C1005COG1H100CT/CL05C100JB5NNNC(10PF) | 个 | 1 | 0.5 | C53 | SMT | A
2090020025 | MB4000主板组件V11 | 1030050025 | 陶瓷电容C1005X5R1C104KT/CL05B104KO5NNNC(100NF) | 100nF,0402,X5R,16V,±10%,品牌TDK/SAMSUNG | 陶瓷电容C1005X5R1C104KT/CL05B104KO5NNNC(100NF) | 个 | 19 | 0.5 | C25 C27 C23 C30 C20 C19 C26 C79 C80 C75 C29 C24 C28 C73 C21 C74 C22 C82 C83 | SMT | A
2000110001 | EM2027主板组件V21 | 1030050025 | 陶瓷电容C1005X5R1C104KT/CL05B104KO5NNNC(100NF) | 100nF,0402,X5R,16V,±10%,品牌TDK/SAMSUNG | 陶瓷电容C1005X5R1C104KT/CL05B104KO5NNNC(100NF) | 个 | 22 | 0.5 | C110 C111 C107 C108 C109 C95 C94 C106 C105 C118 C91 C120 C119 C128 C121 C104 C130 C129 C92 C93 C90 C103 | SMT | A
2000120013 | EM2028主板组件V1.11 | 1030050025 | 陶瓷电容C1005X5R1C104KT/CL05B104KO5NNNC(100NF) | 100nF,0402,X5R,16V,±10%,品牌TDK/SAMSUNG | 陶瓷电容C1005X5R1C104KT/CL05B104KO5NNNC(100NF) | 个 | 11 | 0.5 | C16,C15,C22,C92,C21,C2,C1,C3,C17,C18,C19 | SMT | A
2040150001 | CM32CMOS板组件V30 | 1030050026 | 陶瓷电容C1005COG1H101JT/CL05C101JB5NNNC(100PF) | 100PF,0402,COG,50V,±5%,品牌TDK/SAMSUNG | 陶瓷电容C1005COG1H101JT/CL05C101JB5NNNC(100PF) | 个 | 2 | 0.5 | C1,C3 | SMT | A
2090020025 | MB4000主板组件V11 | 1030050027 | 陶瓷电容C1005COG1H330JT/CL05C330JB5NNNC(33PF) | 33PF,0402,COG,50V,±5%,品牌TDK/SAMSUNG | 陶瓷电容C1005COG1H330JT/CL05C330JB5NNNC(33PF) | 个 | 28 | 0.5 | C78 C67 C66 C47 C41 C46 C69 C68 C70 C65 C64 C43 C71 C40 C38 C39 C45 C42 C44 C81 C37 C35 C48 C63 C62 C50 C49 C36 | SMT | A
2000110001 | EM2027主板组件V21 | 1030050027 | 陶瓷电容C1005COG1H330JT/CL05C330JB5NNNC(33PF) | 33PF,0402,COG,50V,±5%,品牌TDK/SAMSUNG | 陶瓷电容C1005COG1H330JT/CL05C330JB5NNNC(33PF) | 个 | 44 | 0.5 | C35 C41 C42 C34 C36 C39 C38 C37 C40 C62 C140 C141 C65 C66 C31 C33 C143 C43 C142 C45 C32 C63 C11 C57 C44 C69 C67 C68 C54 C17 C18 C9 C16 C15 C10 C56 C13 C27 C28 C26 C12 C19 C30 C29 | SMT | A
2000120013 | EM2028主板组件V1.11 | 1030050027 | 陶瓷电容C1005COG1H330JT/CL05C330JB5NNNC(33PF) | 33PF,0402,COG,50V,±5%,品牌TDK/SAMSUNG | 陶瓷电容C1005COG1H330JT/CL05C330JB5NNNC(33PF) | 个 | 16 | 0.5 | C46,C47,C23,C24,C25,C20,C93,C8,C10,C27,C28,C48,C45,C83,C38,C94 | SMT | A
2040150001 | CM32CMOS板组件V30 | 1030050027 | 陶瓷电容C1005COG1H330JT/CL05C330JB5NNNC(33PF) | 33PF,0402,COG,50V,±5%,品牌TDK/SAMSUNG | 陶瓷电容C1005COG1H330JT/CL05C330JB5NNNC(33PF) | 个 | 2 | 0.5 | C6,C10 | SMT | A
2090020025 | MB4000主板组件V11 | 1030050028 | 陶瓷电容CL05B103KB5NNNC(10nf) | 10nf,50V,0402,X7R,±10%,品牌TDK/SAMSUNG | 陶瓷电容CL05B103KB5NNNC(10nf) | 个 | 9 | 0.5 | C18 C14 C55 C16 C13 C17 C15 C57 C56 | SMT | A
2000110001 | EM2027主板组件V21 | 1030050028 | 陶瓷电容CL05B103KB5NNNC(10nf) | 10nf,50V,0402,X7R,±10%,品牌TDK/SAMSUNG | 陶瓷电容CL05B103KB5NNNC(10nf) | 个 | 18 | 0.5 | C46 C133 C148 C123 C131 C132 C52 C51 C134 C48 C144 C135 C149 C53 C50 C47 C49 C124 | SMT | A
2000120013 | EM2028主板组件V1.11 | 1030050028 | 陶瓷电容CL05B103KB5NNNC(10nf) | 10nf,50V,0402,X7R,±10%,品牌TDK/SAMSUNG | 陶瓷电容CL05B103KB5NNNC(10nf) | 个 | 48 | 0.5 | C6,C7,C5,C4,C52,C41,C43,C14,C13,C44,C42,C62,C68,C59,C66,C56,C76,C78,C74,C70,C72,C64,C57,C60,C54,C9,C90,C58,C61,C55,C63,C65,C80,C87,C85,C79,C88,C86,C67,C82,C84,C81,C91,C71,C69,C73 C77 C75 | SMT | A
2040150001 | CM32CMOS板组件V30 | 1030050028 | 陶瓷电容CL05B103KB5NNNC(10nf) | 10nf,50V,0402,X7R,±10%,品牌TDK/SAMSUNG | 陶瓷电容CL05B103KB5NNNC(10nf) | 个 | 3 | 0.5 | C7,C8,C9 | SMT | A
2000110001 | EM2027主板组件V21 | 1030050029 | 陶瓷电容C1005X5R0J105KT/CL05A105KQ5NNNC(1UF) | 1UF,0402,X5R,6.3V,±10%,品牌TDK/SAMSUNG | 陶瓷电容C1005X5R0J105KT/CL05A105KQ5NNNC(1UF) | 个 | 15 | 0.5 | C114 C89 C117 C74 C73 C78 C75 C126 C71 C77 C76 C88 C87 C127 C122 | SMT | A
2000120013 | EM2028主板组件V1.11 | 1030050029 | 陶瓷电容C1005X5R0J105KT/CL05A105KQ5NNNC(1UF) | 1UF,0402,X5R,6.3V,±10%,品牌TDK/SAMSUNG | 陶瓷电容C1005X5R0J105KT/CL05A105KQ5NNNC(1UF) | 个 | 11 | 0.5 | C35,C34,C30,C50,C49,C51,C33,C26,C32,C31,C96 | SMT | A
2040150001 | CM32CMOS板组件V30 | 1030050029 | 陶瓷电容C1005X5R0J105KT/CL05A105KQ5NNNC(1UF) | 1UF,0402,X5R,6.3V,±10%,品牌TDK/SAMSUNG | 陶瓷电容C1005X5R0J105KT/CL05A105KQ5NNNC(1UF) | 个 | 2 | 0.5 | C4,C5 | SMT | A
2000110001 | EM2027主板组件V21 | 1040010006 | 表贴电感PT30K181M2U2012(2.2UH) | 功率电感,2.2UH,±20%,0.13Ω,1.22A | 表贴电感PT30K181M2U2012(2.2UH) | 个 | 2 | 0.5 | L13 L14 | SMT | A
2000120013 | EM2028主板组件V1.11 | 1040010006 | 表贴电感PT30K181M2U2012(2.2UH) | 功率电感,2.2UH,±20%,0.13Ω,1.22A | 表贴电感PT30K181M2U2012(2.2UH) | 个 | 2 | 0.5 | L29,L28 | SMT | A
2000120013 | EM2028主板组件V1.11 | 1040020004 | 磁珠CBW160808U601T | 0603,阻抗600Ω,1000mA | 磁珠CBW160808U601T | 个 | 2 | 0.5 | L5,L6 | SMT | A
2090020025 | MB4000主板组件V11 | 1040020005 | 磁珠CBW160808U600T | 0603,阻抗60Ω,1000mA,品牌FH | 磁珠CBW160808U600T | 个 | 4 | 0.5 | L1 L2 L3 L4 | SMT | A
2000110001 | EM2027主板组件V21 | 1040020005 | 磁珠CBW160808U600T | 0603,阻抗60Ω,1000mA,品牌FH | 磁珠CBW160808U600T | 个 | 11 | 0.5 | L11 L5 L6 L10 L2 L9 L3 L12 L8 L7 L4 | SMT | A
2040120001 | CM3103BCMOS板组件V11 | 1040020005 | 磁珠CBW160808U600T | 0603,阻抗60Ω,1000mA,品牌FH | 磁珠CBW160808U600T | 个 | 1 | 0.5 | L1 | SMT | A
2000120013 | EM2028主板组件V1.11 | 1040020005 | 磁珠CBW160808U600T | 0603,阻抗60Ω,1000mA,品牌FH | 磁珠CBW160808U600T | 个 | 11 | 0.5 | L26,L7,L13,L8,L12,L27,L25,L19,L4,L9,L10 | SMT | A
2040150001 | CM32CMOS板组件V30 | 1040020005 | 磁珠CBW160808U600T | 0603,阻抗60Ω,1000mA,品牌FH | 磁珠CBW160808U600T | 个 | 2 | 0.5 | L1, L2 | SMT | A
2000110001 | EM2027主板组件V21 | 1040040001 | 滤波器NFA21SL806X1A48 | LC滤波器,0805,10V,20mA,80MHZ | 滤波器NFA21SL806X1A48 | 个 | 5 | 0.5 | U6 U10 U9 U7 U8 | SMT | A
2000110001 | EM2027主板组件V21 | 1040040005 | 滤波器CNF20C101S-TM(N) | CNF滤波器,2*1.25,+50~-20%,50V,0.4A | 滤波器CNF20C101S-TM(N) | 个 | 1 | 0.5 | L15 | SMT | A
2000120013 | EM2028主板组件V1.11 | 1040040005 | 滤波器CNF20C101S-TM(N) | CNF滤波器,2*1.25,+50~-20%,50V,0.4A | 滤波器CNF20C101S-TM(N) | 个 | 1 | 0.5 | L1 | SMT | A
2090020025 | MB4000主板组件V11 | 1040040006 | 滤波器CNF20C220S-TM(N) | CNF滤波器,2*1.25,+50~-20%,50V,0.4A | 滤波器CNF20C220S-TM(N) | 个 | 1 | 0.5 | L5 | SMT | A
2090020006 | CIT蜂鸣器转接板组件(R)V11 | 1040060003 | 直插蜂鸣器TDC-1224-05Q | 4-7V,45Ω,(dB)＞85db,H=10MM | 直插蜂鸣器TDC-1224-05Q | 个 | 1 | 0.3 |  | 插件 | B
2090020026 | CIT蜂鸣器转接板组件(L)V11 | 1040060003 | 直插蜂鸣器TDC-1224-05Q | 4-7V,45Ω,(dB)＞85db,H=10MM | 直插蜂鸣器TDC-1224-05Q | 个 | 1 | 0.3 |  | 插件 | B
2010010006 | FM100SP转接板组件V30 | 1040060018 | 蜂鸣器HS-903Q-RPB | 3V,80mA,直流阻抗15欧,输出85dB,中心频率2.731KHz,插件,品牌华龙电子(旧料1040060001） | 蜂鸣器HS-903Q-RPB | 个 | 1 | 0.3 | Q1 | 插件 | A | 1040060001[停产]直插蜂鸣器TDC0927C-03Q口朝边,2-4V,15±2Ω,(dB)＞85db,H=4.0MM(库存用完导入1040060018）,
2000110001 | EM2027主板组件V21 | 1050020001 | 2PIN杜邦插座1.25T-2AWB | 2PIN表贴,1.25MM,125V,1A,20mΩ | 2PIN杜邦插座1.25T-2AWB | 个 | 1 | 0.5 | BUZ1 | SMT | A
2000110001 | EM2027主板组件V21 | 1050020003 | 4PIN杜邦插座1.25T-4AWB | 4PIN表贴,1.25MM,125V,1A,20mΩ | 4PIN杜邦插座1.25T-4AWB | 个 | 1 | 0.5 | J4 | SMT | A
2090020012 | CIT主板组件V20（含插件）(MB4000) | 1050020032 | 4PIN直插插座JS-1125-04 | 直插,180度,2.0MM,2A,20mΩ | 4PIN直插插座JS-1125-04 | 个 | 1 | 0.3 | J11 | 插件 | A
2000110001 | EM2027主板组件V21 | 1050030004 | 表贴插座14PIN上(SFV14R-2STE1HLF） | 接插件,14PIN上,0.5MM,50V,0.5A,60mΩ | 表贴插座14PIN上(SFV14R-2STE1HLF） | 个 | 1 | 0.5 | J5 | SMT | A
2010010006 | FM100SP转接板组件V30 | 1050030004 | 表贴插座14PIN上(SFV14R-2STE1HLF） | 接插件,14PIN上,0.5MM,50V,0.5A,60mΩ | 表贴插座14PIN上(SFV14R-2STE1HLF） | 个 | 1 | 0.5 | J2 | SMT | A
2000120013 | EM2028主板组件V1.11 | 1050030004 | 表贴插座14PIN上(SFV14R-2STE1HLF） | 接插件,14PIN上,0.5MM,50V,0.5A,60mΩ | 表贴插座14PIN上(SFV14R-2STE1HLF） | 个 | 2 | 0.5 | J2,J4 | SMT | A
2000110001 | EM2027主板组件V21 | 1050030005 | 表贴插座14PIN下(SFV14R-1STE1HLF) | 接插件,14PIN下,0.5MM,50V,0.5A,60mΩ | 表贴插座14PIN下(SFV14R-1STE1HLF) | 个 | 1 | 0.5 | J3 | SMT | A
2040150001 | CM32CMOS板组件V30 | 1050030016 | 表贴插座23PIN下FH23-23S-03SHW(05) | 接插件,23PIN下,0.3MM,厚1.25MM,30V,0.3A,100mΩ | 表贴插座23PIN下FH23-23S-03SHW(05) | 个 | 1 | 0.5 | J1 | SMT | A
2000120013 | EM2028主板组件V1.11 | 1050030031 | 表贴直立插座24PIN(CF20242V0R0) | 24PIN立贴,0.5MM,镀金,50V,0.4A | 表贴直立插座24PIN(CF20242V0R0) | 个 | 1 | 0.5 | J3 | SMT | A
2000110001 | EM2027主板组件V21 | 1050030054 | 表贴插座29PIN上 CF20291U0RG | 连接器,29PIN上,0.5MM,50V,0.5A,60mΩ（辅料1050030011） | 表贴插座29PIN上 CF20291U0RG | 个 | 1 | 0.5 | J6 | SMT | A | 1050030011[待停]表贴插座29PIN上 (52435-2971)连接器,29PIN上,0.5MM,50V,0.5A,60mΩ（主料1050030054）,
2040120001 | CM3103BCMOS板组件V11 | 1050030054 | 表贴插座29PIN上 CF20291U0RG | 连接器,29PIN上,0.5MM,50V,0.5A,60mΩ（辅料1050030011） | 表贴插座29PIN上 CF20291U0RG | 个 | 1 | 0.5 | J1 | SMT | A | 1050030011[待停]表贴插座29PIN上 (52435-2971)连接器,29PIN上,0.5MM,50V,0.5A,60mΩ（主料1050030054）,
2090020025 | MB4000主板组件V11 | 1050040001 | 表贴排母18PIN*2 | 连接器,18*2PIN排母,1.27MM,镀金1U”,1A | 表贴排母18PIN*2 | 个 | 2 | 0.5 | J1 J2 | SMT | A
2090020012 | CIT主板组件V20（含插件）(MB4000) | 1050040002 | 3PIN直插排母（叉字形针） | 1*3PIN排母,间距2.54MM,高8.5MM,3A,20mΩ,镀金3U” | 3PIN直插排母（叉字形针） | 个 | 1 | 0.3 | J24 | 插件 | B
2090020012 | CIT主板组件V20（含插件）(MB4000) | 1050040003 | 4PIN直插排母（叉字形针） | 1*4PIN排母,间距2.54MM,高8.5MM,3A,20mΩ,镀金3U” | 4PIN直插排母（叉字形针） | 个 | 2 | 0.3 | J17 J27 | 插件 | B
2090020012 | CIT主板组件V20（含插件）(MB4000) | 1050040004 | 5PIN单排排母 | 1*5PIN排母,间距2.54MM,高8.5MM,3A,20mΩ,镀金3U” | 5PIN单排排母 | 个 | 1 | 0.3 | J6 | 插件 | B
2090020012 | CIT主板组件V20（含插件）(MB4000) | 1050040035 | 18*2直插排针 | 连接器,18*2PIN,1.27MM,镀金3U” | 18*2直插排针 | 个 | 1 | 0.3 | J28 | 插件 | A
2090020012 | CIT主板组件V20（含插件）(MB4000) | 1050050001 | 10P10C电话插座180度(图号3009798600） | 10P10C电话插座180度,1.27MM | 10P10C电话插座180度(图号3009798600） | 个 | 1 | 0.3 | J19 | 插件 | B
3990030020 | NQuire202P-C-ILTS,信息终端裸机,V2.0 | 1050050006 | 2PIN接线端子插头TJ0231530000G | TJ-3.81-2P,3.81MM | 2PIN接线端子插头TJ0231530000G | 个 | 4 | 0.3 |  | 插件 | A
2090020012 | CIT主板组件V20（含插件）(MB4000) | 1050050007 | 2PIN接线端子插座（180度）OQ0232500000G | OQ-3.81-2P,3.81MM,180度 | 2PIN接线端子插座（180度）OQ0232500000G | 个 | 4 | 0.3 | J2 J3 J9 J13 | 插件 | A
2090020012 | CIT主板组件V20（含插件）(MB4000) | 1050050017 | 电源口POWERCON/5.5*2.1 | DC-014,5.5mm | 电源口POWERCON/5.5*2.1 | 个 | 1 | 0.3 | J4 | 插件 | C
2090020012 | CIT主板组件V20（含插件）(MB4000) | 1050050021 | 8P8C电话插座180度带屏蔽 | 8P8C电话插座,带屏蔽,180度,1.27MM | 8P8C电话插座180度带屏蔽 | 个 | 1 | 0.3 | J5 | 插件 | B
2090020012 | CIT主板组件V20（含插件）(MB4000) | 1050050033 | USB接口BT_USB_HOST | 连接器,YS-UA-002-13-P1,USBA-180 | USB接口BT_USB_HOST | 个 | 1 | 0.3 | J10 | 插件 | B
2090020012 | CIT主板组件V20（含插件）(MB4000) | 1050050038 | CR2032插座 | 电池座,CR2032,22*24 | CR2032插座 | 个 | 1 | 0.3 | B1 | 插件 | B
2090020012 | CIT主板组件V20（含插件）(MB4000) | 1050060040 | 直插轻触开关TVDP01-050BB | 轻触开关,DC12V 50mA,＜100mΩ ,寿命＞100K次,盐雾48小时,品牌莫氏（旧料） | 直插轻触开关TVDP01-050BB | 个 | 1 | 0.3 | K1 | 插件 | A | 1050060003[待停]直插轻触开关TC-00104(H=5MM)轻触开关,DC12V 50mA,＜100mΩ ,寿命＞100K次(库存用完导入1050060040）,
3090010001 | NLS-CM32,嵌入式模组裸机,V3.0 | 1050070001 | 探针P75-J074-LN09 | P75,15.8mm | 探针P75-J074-LN09 | 个 | 3 | 0.5 |  | 组装 | A
3990030020 | NQuire202P-C-ILTS,信息终端裸机,V2.0 | 1060010006 | 气泡袋120mm*120mm | 120mm*120mm,品牌仕尾 | 气泡袋120mm*120mm | 个 | 1 | 0.5 |  | 组装 | A
3990030020 | NQuire202P-C-ILTS,信息终端裸机,V2.0 | 1060010007 | 气泡袋320mm*250mm | 320mm*250mm,品牌仕尾 | 气泡袋320mm*250mm | 个 | 1 | 0.5 |  | 组装 | A
3990030020 | NQuire202P-C-ILTS,信息终端裸机,V2.0 | 1060010010 | NQuire包装袋 | 充气内衬(CIT包装袋) | NQuire包装袋 | 个 | 1 | 0.5 |  | 组装 | A
3990030020 | NQuire202P-C-ILTS,信息终端裸机,V2.0 | 1060080017 | Nquire条码标牌 | PC单背(CIT条码标牌) | Nquire条码标牌 | 个 | 1 | 0.5 |  | 组装 | A
3990030020 | NQuire202P-C-ILTS,信息终端裸机,V2.0 | 1060080018 | Nquire产品标牌 | PC单背（CIT产品标牌） | Nquire产品标牌 | 个 | 1 | 0.5 |  | 组装 | A
3070010024 | NLS-FM420-00,固定式条码扫描器裸机,V1.01 | 1060080050 | FM420产品标牌 | PC单背,品牌允昌 | FM420产品标牌 | 个 | 1 | 0.5 |  | 组装 | A
3090010001 | NLS-CM32,嵌入式模组裸机,V3.0 | 1070020040 | EM3000PORON垫 | 9.6*9.4*2 | EM3000PORON垫 | 个 | 1 | 1 |  | 组装 | A
2140080001 | CM3103B头组件V11 | 1070020088 | CM3103透明前盖 | 透明ABS | CM3103透明前盖 | 个 | 1 | 0.5 |  | 组装 | A
2140080001 | CM3103B头组件V11 | 1070020089 | CM3103中置架 | 黑ABS（三嵌件）（与1070020090共模） | CM3103中置架 | 个 | 1 | 0.5 |  | 组装 | A
2140080001 | CM3103B头组件V11 | 1070020090 | CM3103CMOS架(与1070020089共模） | 黑ABS | CM3103CMOS架(与1070020089共模） | 个 | 1 | 0.5 |  | 组装 | A
2140080001 | CM3103B头组件V11 | 1070020091 | CM3103固定顶针 | 铜镀金 | CM3103固定顶针 | 个 | 4 | 0.5 |  | 组装 | A
2140080001 | CM3103B头组件V11 | 1070020092 | CM3103大套筒 | 铝发黑 | CM3103大套筒 | 个 | 1 | 0 |  | 组装 | A
2140080001 | CM3103B头组件V11 | 1070020093 | CM3103小套筒 | 铝发黑 | CM3103小套筒 | 个 | 1 | 0 |  | 组装 | A
3090010001 | NLS-CM32,嵌入式模组裸机,V3.0 | 1070020098 | EM3000V2-聚焦透镜 | 光学PMMA | EM3000V2-聚焦透镜 | 个 | 2 | 0.5 |  | 组装 | A
3090010001 | NLS-CM32,嵌入式模组裸机,V3.0 | 1070020101 | CM32-前面板 | PC黑（与1070020103共模） | CM32-前面板 | 个 | 1 | 0.5 |  | 组装 | A
3090010001 | NLS-CM32,嵌入式模组裸机,V3.0 | 1070020102 | CM32-不锈钢外壳 | 不锈钢拉丝 | CM32-不锈钢外壳 | 个 | 1 | 0.5 |  | 组装 | A
3090010001 | NLS-CM32,嵌入式模组裸机,V3.0 | 1070020103 | CM32-支架 | PC黑（与1070020101共模） | CM32-支架 | 个 | 1 | 0.5 |  | 组装 | A
3050010024 | NLS-EM2028,条码识读引擎裸机,V1.11 | 1070020105 | EM2028支架 | 黑ABS（与1070040055共模） | EM2028支架 | 个 | 1 | 0.5 |  | 组装 | A
3070010024 | NLS-FM420-00,固定式条码扫描器裸机,V1.01 | 1070040053 | FM100-上壳 | ABS黑（与1070040054/1070040066共模选配） | FM100-上壳 | 个 | 1 | 0.5 |  | 组装 | A
3070010024 | NLS-FM420-00,固定式条码扫描器裸机,V1.01 | 1070040054 | FM100-下盖 | ABS黑（与1070040053共模) | FM100-下盖 | 个 | 1 | 0.5 |  | 组装 | A
3070010024 | NLS-FM420-00,固定式条码扫描器裸机,V1.01 | 1070040055 | FM100-支架 | ABS黑（与1070020105共模） | FM100-支架 | 个 | 1 | 0.5 |  | 组装 | A
3070010024 | NLS-FM420-00,固定式条码扫描器裸机,V1.01 | 1070040056 | FM100-导光柱 | PMMA | FM100-导光柱 | 个 | 1 | 1 |  | 组装 | A
3070010024 | NLS-FM420-00,固定式条码扫描器裸机,V1.01 | 1070040061 | FM100-窗口亚克力 | 透明32.7*16.8*1 | FM100-窗口亚克力 | 个 | 1 | 0.5 |  | 组装 | A
3070010024 | NLS-FM420-00,固定式条码扫描器裸机,V1.01 | 1070040062 | FM100-音孔防护网 | 10*8环背 | FM100-音孔防护网 | 个 | 1 | 1 |  | 组装 | A
3070010024 | NLS-FM420-00,固定式条码扫描器裸机,V1.01 | 1070040177 | FM100_通讯口密封圈_V1.0 | 硅胶黑色,品牌隆德（旧料1070040058） | FM100_通讯口密封圈_V1.0 | 个 | 1 | 1 |  | 组装 | A | 1070040058[待停]FM100-通讯口密封圈硅胶黑色(库存用完导入1070040177）,
3070010024 | NLS-FM420-00,固定式条码扫描器裸机,V1.01 | 1070040178 | FM100_窗口密封圈_V1.0 | 硅胶黑色,品牌隆德(旧料1070040057） | FM100_窗口密封圈_V1.0 | 个 | 1 | 1 |  | 组装 | A | 1070040057[待停]FM100-窗口密封圈硅胶黑色(库存用完导入1070040178）,
3070010024 | NLS-FM420-00,固定式条码扫描器裸机,V1.01 | 1070040179 | FM100_主密封圈_V1.0 | 硅胶黑色,品牌隆德(旧料1070040059） | FM100_主密封圈_V1.0 | 个 | 1 | 1 |  | 组装 | A | 1070040059[待停]FM100-主密封圈硅胶黑色(库存用完导入1070040179）,
3070010024 | NLS-FM420-00,固定式条码扫描器裸机,V1.01 | 1070040180 | FM100_环形密封圈_V1.0 | 硅胶黑色,品牌隆德（旧料1070040060） | FM100_环形密封圈_V1.0 | 个 | 1 | 1 |  | 组装 | A | 1070040060[停产]FM100-环形密封圈硅胶黑色(库存用完导入1070040180）,
3990030020 | NQuire202P-C-ILTS,信息终端裸机,V2.0 | 1070050009 | 618EVA小垫片 | 12*4*1,单背,品牌允昌 | 618EVA小垫片 | 个 | 2 | 1 |  | 组装 | A
3990030020 | NQuire202P-C-ILTS,信息终端裸机,V2.0 | 1070050014 | Nquire前壳 | 黑ABS喷银(CIT前壳) | Nquire前壳 | 个 | 1 | 0.5 |  | 组装 | A
3990030020 | NQuire202P-C-ILTS,信息终端裸机,V2.0 | 1070050016 | Nquire左天线盖（无孔） | 黑ABS喷黑(CIT左天线盖（无孔))（与1070050017/1070050018/1070050019/1070050020共模）,品牌巨昂 | Nquire左天线盖（无孔） | 个 | 1 | 0.5 |  | 组装 | A
3990030020 | NQuire202P-C-ILTS,信息终端裸机,V2.0 | 1070050017 | NQuire右天线盖（无孔） | 黑ABS喷黑(CIT右天线盖（无孔)（与1070050016/1070050018/1070050019/1070050020共模）,品牌巨昂 | NQuire右天线盖（无孔） | 个 | 1 | 0.5 |  | 组装 | A
3990030020 | NQuire202P-C-ILTS,信息终端裸机,V2.0 | 1070050018 | Nquire后盖板 | 黑ABS喷黑（CIT后盖板）（与1070050016/1070050017/1070050019/1070050020共模） | Nquire后盖板 | 个 | 1 | 0.5 |  | 组装 | A
3990030020 | NQuire202P-C-ILTS,信息终端裸机,V2.0 | 1070050019 | NQuire左侧盖 | 黑ABS喷黑(CIT左侧盖)（与1070050016/1070050017/1070050018/1070050020共模） | NQuire左侧盖 | 个 | 1 | 0.5 |  | 组装 | A
3990030020 | NQuire202P-C-ILTS,信息终端裸机,V2.0 | 1070050020 | Nquire右侧盖 | 黑ABS喷黑（CIT右侧盖）（与1070050016/1070050017/1070050018/1070050019共模） | Nquire右侧盖 | 个 | 1 | 0.5 |  | 组装 | A
3990030020 | NQuire202P-C-ILTS,信息终端裸机,V2.0 | 1070050023 | Nquire识读窗口支架 | 黑ABS（CIT识读窗口支架）（与1070050022/1070050024/1070050025共模） | Nquire识读窗口支架 | 个 | 1 | 0.5 |  | 组装 | A
3990030020 | NQuire202P-C-ILTS,信息终端裸机,V2.0 | 1070050024 | Nquire玻璃支架 | 黑ABS(CIT玻璃支架)（与1070050022/1070050023/1070050025共模） | Nquire玻璃支架 | 个 | 1 | 0.5 |  | 组装 | A
3990030020 | NQuire202P-C-ILTS,信息终端裸机,V2.0 | 1070050025 | Nquire导光柱 | PMMA(CIT导光柱)（与1070050022/1070050023/1070050024共模） | Nquire导光柱 | 个 | 1 | 1 |  | 组装 | A
3990030020 | NQuire202P-C-ILTS,信息终端裸机,V2.0 | 1070050026 | Nquire视窗钢化玻璃 | 102.1*64.7*2(CIT视窗钢化玻璃) | Nquire视窗钢化玻璃 | 个 | 1 | 0.5 |  | 组装 | A
3990030020 | NQuire202P-C-ILTS,信息终端裸机,V2.0 | 1070050028 | Nquire识读头支架 | 黑ABS(CIT识读头支架) | Nquire识读头支架 | 个 | 1 | 0.5 |  | 组装 | A
3990030020 | NQuire202P-C-ILTS,信息终端裸机,V2.0 | 1070050029 | Nquire喇叭防尘网 | 不知布单背（CIT喇叭防尘网）,品牌允昌 | Nquire喇叭防尘网 | 个 | 2 | 1 |  | 组装 | A
3990030020 | NQuire202P-C-ILTS,信息终端裸机,V2.0 | 1070050030 | NQuire黑色三角标 | 黑PET单背(CIT黑色三角标),品牌允昌 | NQuire黑色三角标 | 个 | 1 | 1 |  | 组装 | A
3990030020 | NQuire202P-C-ILTS,信息终端裸机,V2.0 | 1070050031 | NQuire液晶保护膜 | 100*63(CIT液晶保护膜) | NQuire液晶保护膜 | 个 | 1 | 1 |  | 组装 | A
3990030020 | NQuire202P-C-ILTS,信息终端裸机,V2.0 | 1070050032 | NQuire识读窗口保护膜 | 51*35(CIT识读窗口保护膜),品牌允昌 | NQuire识读窗口保护膜 | 个 | 1 | 1 |  | 组装 | A
3990030020 | NQuire202P-C-ILTS,信息终端裸机,V2.0 | 1070050033 | Nquire开口左侧盖 | 黑ABS喷黑(CIT开口左侧盖)（与1070050034共模）,品牌巨昂 | Nquire开口左侧盖 | 个 | 1 | 0.5 |  | 组装 | A
3990030020 | NQuire202P-C-ILTS,信息终端裸机,V2.0 | 1070050034 | Nquire开口右侧盖 | 黑ABS喷黑（CIT开口右侧盖）（与1070050033共模）,品牌巨昂 | Nquire开口右侧盖 | 个 | 1 | 0.5 |  | 组装 | A
3990030020 | NQuire202P-C-ILTS,信息终端裸机,V2.0 | 1070050036 | Nquire接口标识 | 45*15硝银背胶（CIT接口标识）,品牌允昌 | Nquire接口标识 | 个 | 1 | 1 |  | 组装 | A
3990030020 | NQuire202P-C-ILTS,信息终端裸机,V2.0 | 1070050037 | Nquire开口左侧盖EVA | 15*8*1单背（CIT开口左侧盖EVA）,品牌允昌 | Nquire开口左侧盖EVA | 个 | 2 | 0.5 |  | 组装 | A
3990030020 | NQuire202P-C-ILTS,信息终端裸机,V2.0 | 1070050038 | Nquire后盖板支架 | 黑ABS（CIT后盖板支架）,品牌巨昂 | Nquire后盖板支架 | 个 | 1 | 0.5 |  | 组装 | A
3990030020 | NQuire202P-C-ILTS,信息终端裸机,V2.0 | 1070050039 | NQuire后盖板支架EVA | 4.5*8.5*7(CIT后盖板支架EVA) | NQuire后盖板支架EVA | 个 | 1 | 0.5 |  | 组装 | A
3990030020 | NQuire202P-C-ILTS,信息终端裸机,V2.0 | 1070050042 | NQuire新铁架轴 | 50*6.8M2.5铝发黑（CIT新铁架轴） | NQuire新铁架轴 | 个 | 1 | 0.5 |  | 组装 | A
3990030020 | NQuire202P-C-ILTS,信息终端裸机,V2.0 | 1070050044 | NQuire液晶密封PE（长） | 95*9*0.6单胶(CIT液晶密封PE(长)) | NQuire液晶密封PE（长） | 个 | 1 | 1 |  | 组装 | A
3990030020 | NQuire202P-C-ILTS,信息终端裸机,V2.0 | 1070050045 | Nquire液晶密封PE（短） | 65*6.5*0.6单胶(CIT液晶密封PE(短)) | Nquire液晶密封PE（短） | 个 | 2 | 1 |  | 组装 | A
3990030020 | NQuire202P-C-ILTS,信息终端裸机,V2.0 | 1070050046 | Nquire液晶密封海绵 | 98*5*3单胶（CIT液晶密封海绵） | Nquire液晶密封海绵 | 个 | 1 | 1 |  | 组装 | A
3990030020 | NQuire202P-C-ILTS,信息终端裸机,V2.0 | 1070050050 | Nquire前壳面板（无logo） | 黑ABS喷黑丝印(CIT前壳面板（无logo)) | Nquire前壳面板（无logo） | 个 | 1 | 0.5 |  | 组装 | A
3990030020 | NQuire202P-C-ILTS,信息终端裸机,V2.0 | 1070050194 | Nquire PC卡环-CNC | 外3.8内1.5厚0.5（CITPC卡环-CNC） | Nquire PC卡环-CNC | 个 | 5 | 1 |  | 组装 | A | 1070050035[停产]Nquire PC卡环外3.8内1.5厚0.5（CIT PC卡环(库存用完导入1070050194)),
3990030020 | NQuire202P-C-ILTS,信息终端裸机,V2.0 | 1070050262 | Nquire_新后壳铁架_V1.0 | 铁板喷亮黑(CIT新后壳铁架),品牌鑫发（旧料1070050040） | Nquire_新后壳铁架_V1.0 | 个 | 1 | 0.5 |  | 组装 | A | 1070050040[待停]NQuire新后壳铁架铁板喷亮黑(CIT新后壳铁架)(库存用完导入1070050262）,
3990030020 | NQuire202P-C-ILTS,信息终端裸机,V2.0 | 1070050263 | Nquire_新墙体铁架_V1.0 | 铁板喷亮黑（CIT新墙体铁架）,品牌鑫发（旧料1070050041） | Nquire_新墙体铁架_V1.0 | 个 | 1 | 0.5 |  | 组装 | A | 1070050041[停产]Nquire新墙体铁架铁板喷亮黑（CIT新墙体铁架）(库存用完导入1070050263）,
3990030020 | NQuire202P-C-ILTS,信息终端裸机,V2.0 | 1070050266 | Nquire _窗口密封圈_V1.0 | 黑硅胶(CIT窗口密封圈),品牌隆德(旧料1070050012） | Nquire _窗口密封圈_V1.0 | 个 | 1 | 1 |  | 组装 | A | 1070050012[停产]Nquire 窗口密封圈黑硅胶(CIT窗口密封圈)(库存用完导入1070050266）,
3990030020 | NQuire202P-C-ILTS,信息终端裸机,V2.0 | 1070050267 | Nquire_识读窗口硅胶_V1.0 | 灰硅胶(CIT识读窗口硅胶),品牌隆德（旧料1070050013） | Nquire_识读窗口硅胶_V1.0 | 个 | 1 | 0.5 |  | 组装 | A | 1070050013[待停]Nquire识读窗口硅胶灰硅胶(CIT识读窗口硅胶)(库存用完导入1070050267）,
3990030020 | NQuire202P-C-ILTS,信息终端裸机,V2.0 | 1070050289 | Nquire识读窗口蒙砂玻璃V2.0 | 49.8*33.5*2（CIT识读窗口蒙砂玻璃）,品牌酷瑞酷（旧料1070050027） | Nquire识读窗口蒙砂玻璃V2.0 | 个 | 1 | 0 |  | 组装 | A | 1070050027[待停]Nquire识读窗口蒙砂玻璃49.8*33.5*2（CIT识读窗口蒙砂玻璃）（库存用完导入1070050289）,
3990030020 | NQuire202P-C-ILTS,信息终端裸机,V2.0 | 1070050317 | Nquire_后壳_V1.1 | 黑ABS喷黑,品牌巨昂(旧料1070050015） | Nquire_后壳_V1.1 | 个 | 1 | 0 |  | 组装 | A | 1070050015[待停]Nquire后壳黑ABS喷黑(CIT后壳)(库存用完导入1070050317）,
3990030020 | NQuire202P-C-ILTS,信息终端裸机,V2.0 | 1070060001 | 螺丝+P1.7*4TP2锌黑Cr3+ | 品牌裕兴螺丝 | 螺丝+P1.7*4TP2锌黑Cr3+ | 个 | 9 | 1 |  | 组装 | A
3070010024 | NLS-FM420-00,固定式条码扫描器裸机,V1.01 | 1070060001 | 螺丝+P1.7*4TP2锌黑Cr3+ | 品牌裕兴螺丝 | 螺丝+P1.7*4TP2锌黑Cr3+ | 个 | 5 | 1 |  | 组装 | A
3990030020 | NQuire202P-C-ILTS,信息终端裸机,V2.0 | 1070060002 | 螺丝+F2*4M锌黑Cr3+（头外3mm）（P0.4） | 品牌裕兴螺丝 | 螺丝+F2*4M锌黑Cr3+（头外3mm）（P0.4） | 个 | 2 | 1 |  | 组装 | A
3990030020 | NQuire202P-C-ILTS,信息终端裸机,V2.0 | 1070060003 | 螺丝+P2*6TP2镀镍 | 品牌裕兴螺丝 | 螺丝+P2*6TP2镀镍 | 个 | 9 | 1 |  | 组装 | A
3070010024 | NLS-FM420-00,固定式条码扫描器裸机,V1.01 | 1070060004 | 螺丝+P2*8TP2镀镍 | 品牌裕兴螺丝 | 螺丝+P2*8TP2镀镍 | 个 | 1 | 1 |  | 组装 | A
3990030020 | NQuire202P-C-ILTS,信息终端裸机,V2.0 | 1070060006 | 螺丝+P2*4TP2镍 | 品牌裕兴螺丝 | 螺丝+P2*4TP2镍 | 个 | 3 | 1 |  | 组装 | A
3070010024 | NLS-FM420-00,固定式条码扫描器裸机,V1.01 | 1070060006 | 螺丝+P2*4TP2镍 | 品牌裕兴螺丝 | 螺丝+P2*4TP2镍 | 个 | 3 | 1 |  | 组装 | A
3990030020 | NQuire202P-C-ILTS,信息终端裸机,V2.0 | 1070060007 | 螺丝+P2.5*6TP2热镍 | 品牌裕兴螺丝 | 螺丝+P2.5*6TP2热镍 | 个 | 8 | 1 |  | 组装 | A
3990030020 | NQuire202P-C-ILTS,信息终端裸机,V2.0 | 1070060018 | 螺丝+P3*10PTP镍 | 品牌裕兴螺丝 | 螺丝+P3*10PTP镍 | 个 | 4 | 1 |  | 组装 | A
3990030020 | NQuire202P-C-ILTS,信息终端裸机,V2.0 | 1070060021 | 螺丝+P2.5*6M锌黑Cr3+ | 品牌裕兴螺丝 | 螺丝+P2.5*6M锌黑Cr3+ | 个 | 1 | 1 |  | 组装 | A
3990030020 | NQuire202P-C-ILTS,信息终端裸机,V2.0 | 1070060035 | 螺丝+P4*8M镍 | 品牌裕兴螺丝 | 螺丝+P4*8M镍 | 个 | 6 | 1 |  | 组装 | A
3990030020 | NQuire202P-C-ILTS,信息终端裸机,V2.0 | 1070060037 | 螺丝+P2*4M镍 | 品牌裕兴螺丝 | 螺丝+P2*4M镍 | 个 | 10 | 1 |  | 组装 | A
3990030020 | NQuire202P-C-ILTS,信息终端裸机,V2.0 | 1070060039 | 螺丝+P4*32TP1锌黑Cr3+ | 品牌裕兴螺丝 | 螺丝+P4*32TP1锌黑Cr3+ | 个 | 4 | 1 |  | 组装 | A
3990030020 | NQuire202P-C-ILTS,信息终端裸机,V2.0 | 1070060040 | 塑料仔5.7*30 | 品牌裕兴螺丝 | 塑料仔5.7*30 | 个 | 4 | 1 |  | 组装 | A
2140080001 | CM3103B头组件V11 | 1070060041 | 无头抵丝机牙M2*5 |  | 无头抵丝机牙M2*5 | 个 | 1 | 1 |  | 组装 | B
3990030020 | NQuire202P-C-ILTS,信息终端裸机,V2.0 | 1070060042 | 螺丝+F2*5M一槽SUS锌黑三价 | 槽φ1.4,牙长2.5,品牌裕兴螺丝 | 螺丝+F2*5M一槽SUS锌黑三价 | 个 | 5 | 1 |  | 组装 | A
3990030020 | NQuire202P-C-ILTS,信息终端裸机,V2.0 | 1070060047 | 4mm弹垫片(4*6.5*1.2)锌黑 | 品牌裕兴螺丝 | 4mm弹垫片(4*6.5*1.2)锌黑 | 个 | 1 | 1 |  | 组装 | A
3990030020 | NQuire202P-C-ILTS,信息终端裸机,V2.0 | 1070060048 | 螺丝+P4*8M锌黑三价 | 品牌裕兴螺丝 | 螺丝+P4*8M锌黑三价 | 个 | 1 | 1 |  | 组装 | A
3990030020 | NQuire202P-C-ILTS,信息终端裸机,V2.0 | 1070060095 | 铜柱M2*4.8*10.8 | 品牌小小螺丝 | 铜柱M2*4.8*10.8 | 个 | 4 | 1 |  | 组装 | A
3050010024 | NLS-EM2028,条码识读引擎裸机,V1.11 | 1070060174 | 机牙螺钉1.4*4 PMHNI(特殊镀镍) | 品牌鑫杰明(旧料1070060029） | 机牙螺钉1.4*4 PMHNI(特殊镀镍) | 个 | 2 | 1 |  | 组装 | A | 1070060029[待停]螺丝+P1.4*4M镀镍(头外2.4)品牌小小螺丝（库存用完导入1070060174）,
3090010001 | NLS-CM32,嵌入式模组裸机,V3.0 | 1070060176 | 自攻螺钉1*3 PBHNI(特殊镀镍) | 品牌鑫杰明(旧料1070060038） | 自攻螺钉1*3 PBHNI(特殊镀镍) | 个 | 4 | 1 |  | 组装 | A | 1070060038[待停]螺丝+I1*3TP2镍品牌小小螺丝（库存用完导入1070060176）,
2000120013 | EM2028主板组件V1.11 | 1080020006 | 芯片88AP270MA2-BGO2C520 | CPU芯片,MARVELL,VFBGA356 | 芯片88AP270MA2-BGO2C520 | 个 | 1 | 0 | U1 | SMT | A
2000110001 | EM2027主板组件V21 | 1080020009 | 芯片88AP270MA2-BHE1C312 | CPU芯片,MARVELL,PGBA360 | 芯片88AP270MA2-BHE1C312 | 个 | 1 | 0 | U1 | SMT | A
2090020025 | MB4000主板组件V11 | 1080020011 | 芯片AT91SAM9260B-CU | CPU芯片,ATMEL,LFBGA-217 | 芯片AT91SAM9260B-CU | 个 | 1 | 0 | U1 | SMT | C
2000110001 | EM2027主板组件V21 | 1080030001 | 芯片SST39VF1601-70-4C(I)-EKE | 16位nor flash,2.7-3.6V,2MB,TSOP48 | 芯片SST39VF1601-70-4C(I)-EKE | 个 | 1 | 0 | U12 | 烧片+SMT | B
2000120013 | EM2028主板组件V1.11 | 1080030006 | 芯片FMS4A16LCH-60AE/FMS4A16LDH-60AE | 16位SDRAM,3.0－3.6V,16MB,FBGA54 | 芯片FMS4A16LCH-60AE/FMS4A16LDH-60AE | 个 | 1 | 0 | U7 | SMT | A
2000120013 | EM2028主板组件V1.11 | 1080030007 | 芯片SST39VF1601-70-4C(I)-B3KE | 16位nor flash,2.7-3.6V,2MB,TFBGA48 | 芯片SST39VF1601-70-4C(I)-B3KE | 个 | 1 | 0 | U8 | 烧片+SMT | A
2090020025 | MB4000主板组件V11 | 1080030009 | 芯片EN29LV640B-90BIP/MX29LV640EBXEI-70G | 16位nor flash,2.7-3.6V,8MB,TFBGA-48 | 芯片EN29LV640B-90BIP/MX29LV640EBXEI-70G | 个 | 1 | 0 | U4 | SMT | C
2000110001 | EM2027主板组件V21 | 1080030019 | [待停]芯片A3V64S40ETP-G6/A3V64S40FTP-G6 | 16位SDRAM,3.0－3.6V,8MB,FBGA54 | [待停]芯片A3V64S40ETP-G6/A3V64S40FTP-G6 | 个 | 1 | 0 | U11 | SMT | D
2090020025 | MB4000主板组件V11 | 1080030056 | 芯片IS42S16160J-7BLI | IC SDRAM 256MB,54-TFBGA(8x8),ISSI（旧料1080030010） | 芯片IS42S16160J-7BLI | 个 | 1 | 0 | V11 | SMT | A | 1080030010[停产]芯片IS42S16160D-7BLI16位SDRAM,3.0－3.6V,32MB,BGA54（库存用完导入1080030056）,
2040120001 | CM3103BCMOS板组件V11 | 1080040002 | 芯片MT9V022IA7ATM | 黑白CMOS,IBGA-52,品牌ON | 芯片MT9V022IA7ATM | 个 | 1 | 0 | U1 | SMT+粘膜 | A
2040150001 | CM32CMOS板组件V30 | 1080040002 | 芯片MT9V022IA7ATM | 黑白CMOS,IBGA-52,品牌ON | 芯片MT9V022IA7ATM | 个 | 1 | 0 | U1 | SMT+粘膜 | A
2000110001 | EM2027主板组件V21 | 1080050002 | 芯片LP3971SQ | 电源管理芯片,3 Buck,5 LDO LLP40 | 芯片LP3971SQ | 个 | 1 | 0 | U13 | SMT | A
2000120013 | EM2028主板组件V1.11 | 1080050002 | 芯片LP3971SQ | 电源管理芯片,3 Buck,5 LDO LLP40 | 芯片LP3971SQ | 个 | 1 | 0 | U6 | SMT | A
2090020025 | MB4000主板组件V11 | 1080050018 | 芯片RP102N181D | 单路LDO,输入电压1.7-5.25V,输出电压1.2-3.3V,300ma,SOT-23-5 | 芯片RP102N181D | 个 | 1 | 0 | U3 | SMT | A
2000110001 | EM2027主板组件V21 | 1080060001 | 芯片SP3232EEA | 串口转换芯片,3.0－5.5V,2驱动,2接收,SSOP16 | 芯片SP3232EEA | 个 | 1 | 0 | U19 | SMT | A
2000120013 | EM2028主板组件V1.11 | 1080060001 | 芯片SP3232EEA | 串口转换芯片,3.0－5.5V,2驱动,2接收,SSOP16 | 芯片SP3232EEA | 个 | 1 | 0 | U2 | SMT | A
2090020025 | MB4000主板组件V11 | 1080060015 | 芯片KSZ8041NL | 以太网接口芯片。10base-T,100base-TX | 芯片KSZ8041NL | 个 | 1 | 0 | U6 | SMT | C
2040120001 | CM3103BCMOS板组件V11 | 1080090007 | 芯片SN74LVC1G08DBVR | 与门,SOT-23-5 | 芯片SN74LVC1G08DBVR | 个 | 1 | 0 | U2 | SMT | A
2040150001 | CM32CMOS板组件V30 | 1080090007 | 芯片SN74LVC1G08DBVR | 与门,SOT-23-5 | 芯片SN74LVC1G08DBVR | 个 | 1 | 0 | U2 | SMT | A
2000110001 | EM2027主板组件V21 | 1090010010 | MB2027_V2.1（主板）印制板 | 6层,4拼板,135*91.64mm,带0.2孔 | MB2027_V2.1（主板）印制板 | 个 | 1 | 0 | PCB | SMT | A
2140080001 | CM3103B头组件V11 | 1090010024 | CM3103B_Light_V1.1印制板 | 2层,10拼 | CM3103B_Light_V1.1印制板 | 个 | 1 | 0 | PCB | SMT | C
2040150004 | CM32灯板组件V10 | 1090010068 | CM32_Light_V1印制板 | 2层,10拼, | CM32_Light_V1印制板 | 个 | 1 | 0 | PCB | SMT | A
2010010006 | FM100SP转接板组件V30 | 1090010121 | FM100_CB_V3印制板 | 2层,8拼 | FM100_CB_V3印制板 | 个 | 1 | 0 | PCB | SMT | A
2090020025 | MB4000主板组件V11 | 1090010146 | MB4000.V1.1主板印制板 | 6层,6拼 | MB4000.V1.1主板印制板 | 个 | 1 | 0 |  | SMT | A
2090020014 | CIT天线板组件V10 | 1090010148 | ANT_V1.0天线印制板 | 2层,10拼 | ANT_V1.0天线印制板 | 个 | 1 | 0 | PCB | SMT | A
2040120001 | CM3103BCMOS板组件V11 | 1090010398 | CM3103B_CM_V1.1印制板 | 4层,10拼 | CM3103B_CM_V1.1印制板 | 个 | 1 | 0 | PCB | SMT | C
2040120002 | CM3103B对焦板组件V11 | 1090010399 | CM3103B_Focus_V1.1印制板 | 2层,10拼 | CM3103B_Focus_V1.1印制板 | 个 | 1 | 0 | PCB | SMT | C
2090020008 | CIT照明灯板组件V13(EM3103B) | 1090010406 | CIT-LED.V1.3（照明灯板）印制板 | 2层,50拼 | CIT-LED.V1.3（照明灯板）印制板 | 个 | 2 | 0 | PCB | SMT | A
2090020006 | CIT蜂鸣器转接板组件(R)V11 | 1090010421 | CIT-BZV1.1印制板(R) | 2层,30拼(实物R与L同1个拼版,分开算） | CIT-BZV1.1印制板(R) | 个 | 1 | 0 |  | SMT | C
2090020026 | CIT蜂鸣器转接板组件(L)V11 | 1090010446 | CIT-BZV1.1印制板(L) | 2层,30拼(实物R与L同1个拼版,分开算） | CIT-BZV1.1印制板(L) | 个 | 1 | 0 |  | SMT | C
2040150001 | CM32CMOS板组件V30 | 1090010610 | CM32_CMOS_V3.1印制板 | 4层,2*5(10拼),71.5*69.5mm,厚1mm（旧料1090010069） | CM32_CMOS_V3.1印制板 | 片 | 1 | 0 |  | SMT | A | 1090010069[停产]CM32_V3(CMOS)印制板V3（库存用完导入1090010610）,
2000120013 | EM2028主板组件V1.11 | 1090010803 | EM2028_MB_V1.1印制板 | 6层,8拼,150*83.99mm,厚1.0mm,品牌奔创(辅料1090010571) | EM2028_MB_V1.1印制板 | 片 | 1 | 0 |  | SMT | A | 1090010571EM2028_MB_V1.1印制板6层,8拼,149.91*84.03mm,厚1.0mm,V-CUT(旧料1090010023)(主料1090010803),1090010571EM2028_MB_V1.1印制板6层,8拼,149.91*84.03mm,厚1.0mm,V-CUT(旧料1090010023)(主料1090010803),
3050010024 | NLS-EM2028,条码识读引擎裸机,V1.11 | 1090020022 | PT980-CM3090柔性线路板V1.1(23MM) | QPCB-980CL3090-V1.1 | PT980-CM3090柔性线路板V1.1(23MM) | 个 | 1 | 0 |  | 组装 | A
3990030020 | NQuire202P-C-ILTS,信息终端裸机,V2.0 | 1100010004 | 液晶显示屏CIT(CMSIP7076-E) | GG1P7026DPSW-W-E-V2,FSTN液晶,TRULY,点阵240×128,3.3V,储存期半年 | 液晶显示屏CIT(CMSIP7076-E) | 个 | 1 | 0 |  | 组装 | A
3990030020 | NQuire202P-C-ILTS,信息终端裸机,V2.0 | 1100020004 | 纽扣电池CR2032 | 锂锰纽扣电池CR2032,3V,210mAH 不带引脚 | 纽扣电池CR2032 | 个 | 1 | 0 |  | 组装 | A
2140080001 | CM3103B头组件V11 | 1100030007 | 光学镜头Lens6 | 36°,3片球面镜,M7.5mm | 光学镜头Lens6 | 个 | 1 | 0 |  | 组装 | A
2140080001 | CM3103B头组件V11 | 1100030026 | CM3103对焦镜片ZBaF3 | 5.5*1.91,光学玻璃 | CM3103对焦镜片ZBaF3 | 个 | 2 | 0 |  | 组装 | C
3090010001 | NLS-CM32,嵌入式模组裸机,V3.0 | 1100030066 | 光学镜头lens16A亮光(含CM32镜头套筒） | 光学镜头,含套筒（旧料1100030017+1070020104） | 光学镜头lens16A亮光(含CM32镜头套筒） | 个 | 1 | 0 |  | 组装 | A | ,
3990030020 | NQuire202P-C-ILTS,信息终端裸机,V2.0 | 1100050076 | POE模块MQ7800NT120 | 英联电子,MQ7800NT120,12W（旧料1100050018） | POE模块MQ7800NT120 | 个 | 1 | 0 |  | 组装 | A | 1100050018[停产]模块POE.TPD-12库存用完导入1100050076,
3990030020 | NQuire202P-C-ILTS,信息终端裸机,V2.0 | 1100090011 | 2.4G-PCB天线6672113031-230 | PCB天线,IPEX头,230mm | 2.4G-PCB天线6672113031-230 | 个 | 1 | 0 |  | 组装 | B
2090020014 | CIT天线板组件V10 | 1110010005 | 2PIN单头线L=55MM | 2PIN单头线,红、黑,1.25MM,L=55MM,UL1007(UL1571)28AWG | 2PIN单头线L=55MM | 个 | 1 | 0 |  | 补焊 | A
3990030020 | NQuire202P-C-ILTS,信息终端裸机,V2.0 | 1110010011 | 3PIN单头杜邦线L=55MM | 3PIN单头线,红、黑、黄,1.25MM,L=55MM剥皮镀锡L=1.5MM,UL1007（UL1571）28AWG | 3PIN单头杜邦线L=55MM | 个 | 2 | 0.3 |  | 组装 | A
3990030020 | NQuire202P-C-ILTS,信息终端裸机,V2.0 | 1110010013 | 4PIN双头线L=55MM | 4PIN双头线,1.25MM,黑,L=55MM,UL1007（UL1571）28AWG | 4PIN双头线L=55MM | 个 | 1 | 0.3 |  | 组装 | A
3070010024 | NLS-FM420-00,固定式条码扫描器裸机,V1.01 | 1110020035 | FM100直连数据线 | USB A转4pin剥线镀锡,线长50CM | FM100直连数据线 | 个 | 1 | 0 |  | 组装 | A
3990030020 | NQuire202P-C-ILTS,信息终端裸机,V2.0 | 1110030010 | 柔性电缆14PIN-40mm | 14Pin,间距0.5mm,插入厚度0.3mm,裸铜长度3mm±1,补强板4±1,40mm | 柔性电缆14PIN-40mm | 个 | 1 | 0.3 |  | 组装 | A
3070010024 | NLS-FM420-00,固定式条码扫描器裸机,V1.01 | 1110030010 | 柔性电缆14PIN-40mm | 14Pin,间距0.5mm,插入厚度0.3mm,裸铜长度3mm±1,补强板4±1,40mm | 柔性电缆14PIN-40mm | 个 | 1 | 0.3 |  | 组装 | A
3990030020 | NQuire202P-C-ILTS,信息终端裸机,V2.0 | 1110030021 | 柔性电缆29PIN-90mm | 29Pin,间距0.5mm,插入厚度0.3mm,裸铜长度3mm±1,补强板4±1,90mm | 柔性电缆29PIN-90mm | 个 | 1 | 0.3 |  | 组装 | A
2000110001 | EM2027主板组件V21 | 1120010007 | 表贴晶体13MHZ | 晶体13M,SMD3225,20PF,80Ω,±20PPM | 表贴晶体13MHZ | 个 | 1 | 0.5 | X1 | SMT | A
2000120013 | EM2028主板组件V1.11 | 1120010007 | 表贴晶体13MHZ | 晶体13M,SMD3225,20PF,80Ω,±20PPM | 表贴晶体13MHZ | 个 | 1 | 0.5 | X1 | SMT | A
2090020012 | CIT主板组件V20（含插件）(MB4000) | 1120010013 | 直插晶体12MHz | 晶体12M,49S,20PF,60Ω,±30PPM | 直插晶体12MHz | 个 | 1 | 0.3 | X1 | 插件 | C
2090020025 | MB4000主板组件V11 | 1120010016 | 表贴晶体18.432MHz | 晶体18.432M,SMD3225,10PF,80Ω,±20PPM | 表贴晶体18.432MHz | 个 | 1 | 0.5 | X1 | SMT | B
2090020025 | MB4000主板组件V11 | 1120010018 | 表贴晶振25MHz | 晶振25M,SMD5032,3.3V,±20PPM | 表贴晶振25MHz | 个 | 1 | 0.5 | X2 | SMT | A
3990030020 | NQuire202P-C-ILTS,信息终端裸机,V2.0 | 1130010011 | 标签(易碎） | 日期 | 标签(易碎） | 个 | 1 | 5 |  | 组装 | A
3070010024 | NLS-FM420-00,固定式条码扫描器裸机,V1.01 | 1130010023 | 塑料袋260mm*160mm | 260mm*160mm*0.04mm,品牌仕尾 | 塑料袋260mm*160mm | 个 | 1 | 0 |  | 组装 | A
3990030020 | NQuire202P-C-ILTS,信息终端裸机,V2.0 | 1130010031 | 十字螺丝刀（钟表螺丝刀） | for cit（000+） | 十字螺丝刀（钟表螺丝刀） | 个 | 1 | 0 |  | 组装 | F
3990030020 | NQuire202P-C-ILTS,信息终端裸机,V2.0 | 1130010321 | TF卡8G | SDSDQAB-008G/SD-C08G2CYB(44CKN) | TF卡8G | 个 | 1 | 0 |  | 组装 | B
3990030020 | NQuire202P-C-ILTS,信息终端裸机,V2.0 | 2000110001 | EM2027主板组件V21 | V21 | EM2027主板组件V21 | 片 | 1 | 0 |  | 组装
3050010024 | NLS-EM2028,条码识读引擎裸机,V1.11 | 2000120013 | EM2028主板组件V1.11 | V1.11 | EM2028主板组件V1.11 | 片 | 1 | 0 |  | 组装
3070010024 | NLS-FM420-00,固定式条码扫描器裸机,V1.01 | 2010010006 | FM100SP转接板组件V30 | V30 | FM100SP转接板组件V30 | 片 | 1 | 0 |  | 组装
2140080001 | CM3103B头组件V11 | 2040120001 | CM3103BCMOS板组件V11 | V11 | CM3103BCMOS板组件V11 | 片 | 1 | 0 |  | 组装
2140080001 | CM3103B头组件V11 | 2040120002 | CM3103B对焦板组件V11 | V11 | CM3103B对焦板组件V11 | 片 | 1 | 0 |  | 组装
3090010001 | NLS-CM32,嵌入式模组裸机,V3.0 | 2040150001 | CM32CMOS板组件V30 | V30 | CM32CMOS板组件V30 | 片 | 1 | 0 |  | 组装
3090010001 | NLS-CM32,嵌入式模组裸机,V3.0 | 2040150004 | CM32灯板组件V10 | V10,CM32/CM42 | CM32灯板组件V10 | 片 | 1 | 0 |  | 组装
2090020012 | CIT主板组件V20（含插件）(MB4000) | 2090020005 | CITTF卡转接板组件V12 | V12 | CITTF卡转接板组件V12 | 片 | 1 | 0 | J18 | 插件
3990030020 | NQuire202P-C-ILTS,信息终端裸机,V2.0 | 2090020006 | CIT蜂鸣器转接板组件(R)V11 | V11 | CIT蜂鸣器转接板组件(R)V11 | 片 | 1 | 0 |  | 组装
3990030020 | NQuire202P-C-ILTS,信息终端裸机,V2.0 | 2090020008 | CIT照明灯板组件V13(EM3103B) | V13 | CIT照明灯板组件V13(EM3103B) | 片 | 1 | 0 |  | 组装
2090020012 | CIT主板组件V20（含插件）(MB4000) | 2090020009 | CIT主板组件V20（不含插件）（MB4000) | V20,MB4000,通用 | CIT主板组件V20（不含插件）（MB4000) | 片 | 1 | 0 |  | 插件
3990030020 | NQuire202P-C-ILTS,信息终端裸机,V2.0 | 2090020012 | CIT主板组件V20（含插件）(MB4000) | V20,MB4000,通用 | CIT主板组件V20（含插件）(MB4000) | 片 | 1 | 0 |  | 组装
3990030020 | NQuire202P-C-ILTS,信息终端裸机,V2.0 | 2090020014 | CIT天线板组件V10 | V10 | CIT天线板组件V10 | 片 | 1 | 0 |  | 组装
3990030020 | NQuire202P-C-ILTS,信息终端裸机,V2.0 | 2090020025 | MB4000主板组件V11 | V11 | MB4000主板组件V11 | 片 | 1 | 0 |  | 组装
3990030020 | NQuire202P-C-ILTS,信息终端裸机,V2.0 | 2090020026 | CIT蜂鸣器转接板组件(L)V11 | V11 | CIT蜂鸣器转接板组件(L)V11 | 片 | 1 | 0 |  | 组装
3990030020 | NQuire202P-C-ILTS,信息终端裸机,V2.0 | 2140080001 | CM3103B头组件V11 | V11 | CM3103B头组件V11 | 片 | 1 | 0 |  | 组装
3050010024 | NLS-EM2028,条码识读引擎裸机,V1.11 | 2900010023 | EM2028辅料组件 |  | EM2028辅料组件 | 套 | 1 | 0 |  | 组装
3070010024 | NLS-FM420-00,固定式条码扫描器裸机,V1.01 | 2910010004 | FM100/FM420辅料组件 |  | FM100/FM420辅料组件 | 套 | 1 | 0 |  | 组装
3090010001 | NLS-CM32,嵌入式模组裸机,V3.0 | 2940010004 | CM32/CM42辅料组件 |  | CM32/CM42辅料组件 | 套 | 1 | 0 |  | 组装
3990030020 | NQuire202P-C-ILTS,信息终端裸机,V2.0 | 2990010004 | NQ2X2辅料清单 |  | NQ2X2辅料清单 | 套 | 1 | 0 |  | 组装
3050010024 | NLS-EM2028,条码识读引擎裸机,V1.11 | 3090010001 | NLS-CM32,嵌入式模组裸机,V3.0 |  | 嵌入式模组裸机 | 台 | 1 | 0 |  | 组装
3070010024 | NLS-FM420-00,固定式条码扫描器裸机,V1.01 | 3050010024-00983 | 硬件原型:NLS-EM2028,条码识读引擎,V1.11 | CPU,752*480 CMOS,绿色对焦红色照明,USB+RS232(硬流控),黑色,含40mm柔性线 | 条码识读引擎 | 台 | 1 | 0 |  | 组装