## Sheet1
2000110001 | EM2027主板组件V21 | 1010020004 | 表贴NPN开关三极管PMBT3904 | NPN,SOT-23,品牌Nexperia | 表贴NPN开关三极管PMBT3904 | 个 | 5 | 0.5 | Q1 Q6 Q5 Q4 Q3 | SMT | A
2040120002 | CM3103B对焦板组件V11 | 1010020004 | 表贴NPN开关三极管PMBT3904 | NPN,SOT-23,品牌Nexperia | 表贴NPN开关三极管PMBT3904 | 个 | 1 | 0.5 | Q1 | SMT | A
2040120001 | CM3103BCMOS板组件V11 | 1010020004 | 表贴NPN开关三极管PMBT3904 | NPN,SOT-23,品牌Nexperia | 表贴NPN开关三极管PMBT3904 | 个 | 1 | 0.5 | Q1 | SMT | A
2000110001 | EM2027主板组件V21 | 1010030002 | MOS管Si2303CDS-T1-GE3 | P-MOS管,SOT-23,品牌VISHAY | MOS管Si2303CDS-T1-GE3 | 个 | 1 | 0.5 | Q7 | SMT | A
2040120002 | CM3103B对焦板组件V11 | 1010030002 | MOS管Si2303CDS-T1-GE3 | P-MOS管,SOT-23,品牌VISHAY | MOS管Si2303CDS-T1-GE3 | 个 | 1 | 0.5 | Q2 | SMT | A
2040120001 | CM3103BCMOS板组件V11 | 1010030002 | MOS管Si2303CDS-T1-GE3 | P-MOS管,SOT-23,品牌VISHAY | MOS管Si2303CDS-T1-GE3 | 个 | 1 | 0.5 | Q2 | SMT | A
2040150004 | CM32灯板组件V10 | 1010030004 | MOS管SSM3J36FS | P MOS管,SOT-523,品牌TOSHIBA | MOS管SSM3J36FS | 个 | 1 | 0.5 | Q1 | SMT | A
2000110001 | EM2027主板组件V21 | 1010050019 | 芯片AZ1045-04SU.R7G | ESD防护阵列,VBR 6V,Ipp 4.7A,12KV,Cin 0.55pF,SOT23-6L,品牌AMAZING | 芯片AZ1045-04SU.R7G | 个 | 2 | 0.5 | U17 U16 | SMT | A
2040120002 | CM3103B对焦板组件V11 | 1020030025 | 表贴电阻RS03K104JT/RTT03104JTP(100K) | 100K,0603,5%,(1,10W) | 表贴电阻RS03K104JT/RTT03104JTP(100K) | 个 | 1 | 0.5 | R8 | SMT | C
2090020014 | CIT天线板组件V10 | 1020030120 | 表贴电阻RS03000JT/RTT03000JTP(0R) | 0R,0603,1A,〈50mR,(1,10W) | 表贴电阻RS03000JT/RTT03000JTP(0R) | 个 | 1 | 0.5 | R2 | SMT | A
2040120002 | CM3103B对焦板组件V11 | 1020030122 | 表贴电阻RS03K103JT/RTT03103JTP(10K) | 10K,0603,5%,(1,10W) | 表贴电阻RS03K103JT/RTT03103JTP(10K) | 个 | 2 | 0.5 | R5, R6 | SMT | C
2090020025 | MB4000主板组件V11 | 1020040037 | 表贴电阻RC02W470JT/RTT02470JTH(47R) | 47R,0402,5%,1/16W | 表贴电阻RC02W470JT/RTT02470JTH(47R) | 个 | 1 | 0.5 | R17 | SMT | A
2000110001 | EM2027主板组件V21 | 1020040038 | 表贴电阻RC02W100JT/RTT02100JTH(10R) | 10R,0402,5%,1/16W | 表贴电阻RC02W100JT/RTT02100JTH(10R) | 个 | 1 | 0.5 | R26 | SMT | A
2000120013 | EM2028主板组件V1.11 | 1020040038 | 表贴电阻RC02W100JT/RTT02100JTH(10R) | 10R,0402,5%,1/16W | 表贴电阻RC02W100JT/RTT02100JTH(10R) | 个 | 1 | 0.5 | R18 | SMT | A
2000110001 | EM2027主板组件V21 | 1020040039 | 表贴电阻RC02W152JT/RTT02152JTH(1.5K) | 1.5K,0402,5%,1/16W | 表贴电阻RC02W152JT/RTT02152JTH(1.5K) | 个 | 5 | 0.5 | R58 R60 R59 R66 R67 | SMT | A
2090020025 | MB4000主板组件V11 | 1020040061 | 表贴电阻RC02W151JT/RTT02151JTH(150R) | 150R,0402,5%,1/16W | 表贴电阻RC02W151JT/RTT02151JTH(150R) | 个 | 3 | 0.5 | R19 R20 R27 | SMT | A
2000110001 | EM2027主板组件V21 | 1020040062 | 表贴电阻RC02000JT/RTT02000JTH(0R) | 0R,0402,1A,〈50mR,1/16W | 表贴电阻RC02000JT/RTT02000JTH(0R) | 个 | 5 | 0.5 | R63 R64 R38 C70 R65 | SMT | A
2000110001 | EM2027主板组件V21 | 1020040064 | 表贴电阻RC02W104JT/RTT02104JTH(100K) | 100K,0402,5%,1/16W | 表贴电阻RC02W104JT/RTT02104JTH(100K) | 个 | 5 | 0.5 | R61 R32 R34 R42 R35 | SMT | C
2040150004 | CM32灯板组件V10 | 1020040064 | 表贴电阻RC02W104JT/RTT02104JTH(100K) | 100K,0402,5%,1/16W | 表贴电阻RC02W104JT/RTT02104JTH(100K) | 个 | 1 | 0.5 | R1 | SMT | C
2090020025 | MB4000主板组件V11 | 1020040065 | 表贴电阻RC02W102JT/RTT02102JTH(1K) | 1K,0402,5%,1/16W | 表贴电阻RC02W102JT/RTT02102JTH(1K) | 个 | 1 | 0.5 | R21 | SMT | C
2000110001 | EM2027主板组件V21 | 1020040065 | 表贴电阻RC02W102JT/RTT02102JTH(1K) | 1K,0402,5%,1/16W | 表贴电阻RC02W102JT/RTT02102JTH(1K) | 个 | 3 | 0.5 | R30 R28 R31 | SMT | C
2090020025 | MB4000主板组件V11 | 1020040066 | 表贴电阻RC02W103JT/RTT02103JTH(10K) | 10K,0402,5%,1/16W | 表贴电阻RC02W103JT/RTT02103JTH(10K) | 个 | 13 | 0.5 | R4 R3 R5 R24 R6 R1 R23 R2 R26 R25 R7 R8 R38 | SMT | C
2000110001 | EM2027主板组件V21 | 1020040066 | 表贴电阻RC02W103JT/RTT02103JTH(10K) | 10K,0402,5%,1/16W | 表贴电阻RC02W103JT/RTT02103JTH(10K) | 个 | 20 | 0.5 | R55 R50 R54 R24 R25 R47 R39 R49 R48 R18 R17 R20 R53 R45 R46 R76 R77 R78 R79 C64 | SMT | C
2090020025 | MB4000主板组件V11 | 1020040067 | 表贴电阻RC02W101JT/RTT02101JTH(100R) | 100R,0402,5%,1/16W | 表贴电阻RC02W101JT/RTT02101JTH(100R) | 个 | 9 | 0.5 | R10 R9 R11 R12 R13 R16 R15 R14 R18 | SMT | A
2000110001 | EM2027主板组件V21 | 1020040067 | 表贴电阻RC02W101JT/RTT02101JTH(100R) | 100R,0402,5%,1/16W | 表贴电阻RC02W101JT/RTT02101JTH(100R) | 个 | 19 | 0.5 | R11 R13 R12 R10 R3 R2 R9 R14 R15 R62 R16 R51 R52 R23 R8 R5 R1 R4 R7 | SMT | A
2000120013 | EM2028主板组件V1.11 | 1020040067 | 表贴电阻RC02W101JT/RTT02101JTH(100R) | 100R,0402,5%,1/16W | 表贴电阻RC02W101JT/RTT02101JTH(100R) | 个 | 15 | 0.5 | R14,R16,R12,R13,R4,R5,R15,R42,R6,R20,R3,R19,R10,R11,R9 | SMT | A
2090020025 | MB4000主板组件V11 | 1020040069 | 表贴电阻RC02W330JT/RTT02330JTH(33R) | 33R,0402,5%,1/16W | 表贴电阻RC02W330JT/RTT02330JTH(33R) | 个 | 6 | 0.5 | R29 R34 R35 R39 R36 R37 | SMT | A
2000110001 | EM2027主板组件V21 | 1020040069 | 表贴电阻RC02W330JT/RTT02330JTH(33R) | 33R,0402,5%,1/16W | 表贴电阻RC02W330JT/RTT02330JTH(33R) | 个 | 7 | 0.5 | R72 R57 R56 R74 R73 R75 R6 | SMT | A
2000120013 | EM2028主板组件V1.11 | 1020040069 | 表贴电阻RC02W330JT/RTT02330JTH(33R) | 33R,0402,5%,1/16W | 表贴电阻RC02W330JT/RTT02330JTH(33R) | 个 | 6 | 0.5 | R26,R27,R46,R45,R54,R55 | SMT | A
2000110001 | EM2027主板组件V21 | 1020050010 | 排阻RCMT08W101JT/RTA02-4D101JTP(100R) | 100R,0402,8端,5%,1/16W | 排阻RCMT08W101JT/RTA02-4D101JTP(100R) | 个 | 10 | 0.5 | RP4 RP2 RP1 RP3 RP6 RP9 RP10 RP5 RP7 RP8 | SMT | A
2090020025 | MB4000主板组件V11 | 1030020001 | 表贴陶瓷电容C2012X5R1E225KT/CL21A225KAFNNNE(2.2UF) | 2.2UF,0805,X5R,25V,±10% | 表贴陶瓷电容C2012X5R1E225KT/CL21A225KAFNNNE(2.2UF) | 个 | 2 | 0.5 | C51 C52 | SMT | A
2000110001 | EM2027主板组件V21 | 1030020001 | 表贴陶瓷电容C2012X5R1E225KT/CL21A225KAFNNNE(2.2UF) | 2.2UF,0805,X5R,25V,±10% | 表贴陶瓷电容C2012X5R1E225KT/CL21A225KAFNNNE(2.2UF) | 个 | 7 | 0.5 | C82 C86 C85 C81 C150 C79 C80 | SMT | A
2090020025 | MB4000主板组件V11 | 1030020006 | 表贴陶瓷电容C3216X5R1C106KT/CL31A106K0HNNNE(10uF) | 10uf,1206,X5R,16V,±10%,品牌TDK/三星 | 表贴陶瓷电容C3216X5R1C106KT/CL31A106K0HNNNE(10uF) | 个 | 6 | 0.5 | C72 C31 C32 C33 C53 C34 | SMT | A
2000110001 | EM2027主板组件V21 | 1030020006 | 表贴陶瓷电容C3216X5R1C106KT/CL31A106K0HNNNE(10uF) | 10uf,1206,X5R,16V,±10%,品牌TDK/三星 | 表贴陶瓷电容C3216X5R1C106KT/CL31A106K0HNNNE(10uF) | 个 | 10 | 0.5 | C6 C3 C2 C1 C4 C84 C83 C5 C8 C7 | SMT | A
2040120001 | CM3103BCMOS板组件V11 | 1030020006 | 表贴陶瓷电容C3216X5R1C106KT/CL31A106K0HNNNE(10uF) | 10uf,1206,X5R,16V,±10%,品牌TDK/三星 | 表贴陶瓷电容C3216X5R1C106KT/CL31A106K0HNNNE(10uF) | 个 | 1 | 0.5 | C9 | SMT | A
2000120013 | EM2028主板组件V1.11 | 1030020006 | 表贴陶瓷电容C3216X5R1C106KT/CL31A106K0HNNNE(10uF) | 10uf,1206,X5R,16V,±10%,品牌TDK/三星 | 表贴陶瓷电容C3216X5R1C106KT/CL31A106K0HNNNE(10uF) | 个 | 6 | 0.5 | C39,C36,C40,C37,C89,C29 | SMT | A
2090020014 | CIT天线板组件V10 | 1030040028 | 表贴陶瓷电容0603CG100J500NT/CL10C100JB8NNNC(10PF) | 10PF,0603,COG(NPO),50V,±5%,品牌风华/三星 | 表贴陶瓷电容0603CG100J500NT/CL10C100JB8NNNC(10PF) | 个 | 2 | 0.5 | C1 C2 | SMT | A
2090020025 | MB4000主板组件V11 | 1030040032 | 表贴陶瓷电容C1608X5R1C105KT/CL10B105K08NNNC(1UF) | 1UF,0603,X5R,16V,±10%,品牌TDK/SAMSUNG | 表贴陶瓷电容C1608X5R1C105KT/CL10B105K08NNNC(1UF) | 个 | 3 | 0.5 | C76 C77 C54 | SMT | A
2090020025 | MB4000主板组件V11 | 1030050021 | 陶瓷电容C1005X7R1H102KT/CL05B102KB5NNNC(1nF) | 1nF,0402,X7R,50V,±10%,品牌TDK/SAMSUNG | 陶瓷电容C1005X7R1H102KT/CL05B102KB5NNNC(1nF) | 个 | 14 | 0.5 | C10 C4 C5 C11 C12 C7 C61 C8 C9 C60 C3 C6 C58 C59 | SMT | A
2090020025 | MB4000主板组件V11 | 1030050024 | 陶瓷电容C1005COG1H100CT/CL05C100JB5NNNC(10PF) | 10PF,0402,COG,50V,±0.5PF(±0.25PF) | 陶瓷电容C1005COG1H100CT/CL05C100JB5NNNC(10PF) | 个 | 20 | 0.5 | C1 C2 C84 C89 C90 C92 C93 C94 C95 C96 C97 C98 C99 C100 C101 C85 C86 C87 C88 C91 | SMT | A
2000110001 | EM2027主板组件V21 | 1030050024 | 陶瓷电容C1005COG1H100CT/CL05C100JB5NNNC(10PF) | 10PF,0402,COG,50V,±0.5PF(±0.25PF) | 陶瓷电容C1005COG1H100CT/CL05C100JB5NNNC(10PF) | 个 | 16 | 0.5 | C162 C59 C159 C58 C160 C164 C168 C152 C60 C61 C161 C166 C163 C167 C153 C165 | SMT | A
2090020025 | MB4000主板组件V11 | 1030050025 | 陶瓷电容C1005X5R1C104KT/CL05B104KO5NNNC(100NF) | 100nF,0402,X5R,16V,±10%,品牌TDK/SAMSUNG | 陶瓷电容C1005X5R1C104KT/CL05B104KO5NNNC(100NF) | 个 | 19 | 0.5 | C25 C27 C23 C30 C20 C19 C26 C79 C80 C75 C29 C24 C28 C73 C21 C74 C22 C82 C83 | SMT | A
2000110001 | EM2027主板组件V21 | 1030050025 | 陶瓷电容C1005X5R1C104KT/CL05B104KO5NNNC(100NF) | 100nF,0402,X5R,16V,±10%,品牌TDK/SAMSUNG | 陶瓷电容C1005X5R1C104KT/CL05B104KO5NNNC(100NF) | 个 | 22 | 0.5 | C110 C111 C107 C108 C109 C95 C94 C106 C105 C118 C91 C120 C119 C128 C121 C104 C130 C129 C92 C93 C90 C103 | SMT | A
2090020025 | MB4000主板组件V11 | 1030050027 | 陶瓷电容C1005COG1H330JT/CL05C330JB5NNNC(33PF) | 33PF,0402,COG,50V,±5%,品牌TDK/SAMSUNG | 陶瓷电容C1005COG1H330JT/CL05C330JB5NNNC(33PF) | 个 | 28 | 0.5 | C78 C67 C66 C47 C41 C46 C69 C68 C70 C65 C64 C43 C71 C40 C38 C39 C45 C42 C44 C81 C37 C35 C48 C63 C62 C50 C49 C36 | SMT | A
2000110001 | EM2027主板组件V21 | 1030050027 | 陶瓷电容C1005COG1H330JT/CL05C330JB5NNNC(33PF) | 33PF,0402,COG,50V,±5%,品牌TDK/SAMSUNG | 陶瓷电容C1005COG1H330JT/CL05C330JB5NNNC(33PF) | 个 | 44 | 0.5 | C35 C41 C42 C34 C36 C39 C38 C37 C40 C62 C140 C141 C65 C66 C31 C33 C143 C43 C142 C45 C32 C63 C11 C57 C44 C69 C67 C68 C54 C17 C18 C9 C16 C15 C10 C56 C13 C27 C28 C26 C12 C19 C30 C29 | SMT | A
2000120013 | EM2028主板组件V1.11 | 1030050027 | 陶瓷电容C1005COG1H330JT/CL05C330JB5NNNC(33PF) | 33PF,0402,COG,50V,±5%,品牌TDK/SAMSUNG | 陶瓷电容C1005COG1H330JT/CL05C330JB5NNNC(33PF) | 个 | 16 | 0.5 | C46,C47,C23,C24,C25,C20,C93,C8,C10,C27,C28,C48,C45,C83,C38,C94 | SMT | A
2090020025 | MB4000主板组件V11 | 1030050028 | 陶瓷电容CL05B103KB5NNNC(10nf) | 10nf,50V,0402,X7R,±10%,品牌TDK/SAMSUNG | 陶瓷电容CL05B103KB5NNNC(10nf) | 个 | 9 | 0.5 | C18 C14 C55 C16 C13 C17 C15 C57 C56 | SMT | A
2000110001 | EM2027主板组件V21 | 1030050028 | 陶瓷电容CL05B103KB5NNNC(10nf) | 10nf,50V,0402,X7R,±10%,品牌TDK/SAMSUNG | 陶瓷电容CL05B103KB5NNNC(10nf) | 个 | 18 | 0.5 | C46 C133 C148 C123 C131 C132 C52 C51 C134 C48 C144 C135 C149 C53 C50 C47 C49 C124 | SMT | A
2000120013 | EM2028主板组件V1.11 | 1030050028 | 陶瓷电容CL05B103KB5NNNC(10nf) | 10nf,50V,0402,X7R,±10%,品牌TDK/SAMSUNG | 陶瓷电容CL05B103KB5NNNC(10nf) | 个 | 48 | 0.5 | C6,C7,C5,C4,C52,C41,C43,C14,C13,C44,C42,C62,C68,C59,C66,C56,C76,C78,C74,C70,C72,C64,C57,C60,C54,C9,C90,C58,C61,C55,C63,C65,C80,C87,C85,C79,C88,C86,C67,C82,C84,C81,C91,C71,C69,C73 C77 C75 | SMT | A
2000110001 | EM2027主板组件V21 | 1030050029 | 陶瓷电容C1005X5R0J105KT/CL05A105KQ5NNNC(1UF) | 1UF,0402,X5R,6.3V,±10%,品牌TDK/SAMSUNG | 陶瓷电容C1005X5R0J105KT/CL05A105KQ5NNNC(1UF) | 个 | 15 | 0.5 | C114 C89 C117 C74 C73 C78 C75 C126 C71 C77 C76 C88 C87 C127 C122 | SMT | A
2000120013 | EM2028主板组件V1.11 | 1030050029 | 陶瓷电容C1005X5R0J105KT/CL05A105KQ5NNNC(1UF) | 1UF,0402,X5R,6.3V,±10%,品牌TDK/SAMSUNG | 陶瓷电容C1005X5R0J105KT/CL05A105KQ5NNNC(1UF) | 个 | 11 | 0.5 | C35,C34,C30,C50,C49,C51,C33,C26,C32,C31,C96 | SMT | A
2000110001 | EM2027主板组件V21 | 1040010006 | 表贴电感PT30K181M2U2012(2.2UH) | 功率电感,2.2UH,±20%,0.13Ω,1.22A | 表贴电感PT30K181M2U2012(2.2UH) | 个 | 2 | 0.5 | L13 L14 | SMT | A
2090020025 | MB4000主板组件V11 | 1040020005 | 磁珠CBW160808U600T | 0603,阻抗60Ω,1000mA,品牌FH | 磁珠CBW160808U600T | 个 | 4 | 0.5 | L1 L2 L3 L4 | SMT | A
2000110001 | EM2027主板组件V21 | 1040020005 | 磁珠CBW160808U600T | 0603,阻抗60Ω,1000mA,品牌FH | 磁珠CBW160808U600T | 个 | 11 | 0.5 | L11 L5 L6 L10 L2 L9 L3 L12 L8 L7 L4 | SMT | A
2040120001 | CM3103BCMOS板组件V11 | 1040020005 | 磁珠CBW160808U600T | 0603,阻抗60Ω,1000mA,品牌FH | 磁珠CBW160808U600T | 个 | 1 | 0.5 | L1 | SMT | A
2000120013 | EM2028主板组件V1.11 | 1040020005 | 磁珠CBW160808U600T | 0603,阻抗60Ω,1000mA,品牌FH | 磁珠CBW160808U600T | 个 | 11 | 0.5 | L26,L7,L13,L8,L12,L27,L25,L19,L4,L9,L10 | SMT | A
2000110001 | EM2027主板组件V21 | 1040040005 | 滤波器CNF20C101S-TM(N) | CNF滤波器,2*1.25,+50~-20%,50V,0.4A | 滤波器CNF20C101S-TM(N) | 个 | 1 | 0.5 | L15 | SMT | A
2090020006 | CIT蜂鸣器转接板组件(R)V11 | 1040060003 | 直插蜂鸣器TDC-1224-05Q | 4-7V,45Ω,(dB)＞85db,H=10MM | 直插蜂鸣器TDC-1224-05Q | 个 | 1 | 0.3 |  | 插件 | B
2000110001 | EM2027主板组件V21 | 1050030004 | 表贴插座14PIN上(SFV14R-2STE1HLF） | 接插件,14PIN上,0.5MM,50V,0.5A,60mΩ | 表贴插座14PIN上(SFV14R-2STE1HLF） | 个 | 1 | 0.5 | J5 | SMT | A
2010010006 | FM100SP转接板组件V30 | 1050030004 | 表贴插座14PIN上(SFV14R-2STE1HLF） | 接插件,14PIN上,0.5MM,50V,0.5A,60mΩ | 表贴插座14PIN上(SFV14R-2STE1HLF） | 个 | 1 | 0.5 | J2 | SMT | A
2000110001 | EM2027主板组件V21 | 1050030054 | 表贴插座29PIN上 CF20291U0RG | 连接器,29PIN上,0.5MM,50V,0.5A,60mΩ（辅料1050030011） | 表贴插座29PIN上 CF20291U0RG | 个 | 1 | 0.5 | J6 | SMT | A | 1050030011[待停]表贴插座29PIN上 (52435-2971)连接器,29PIN上,0.5MM,50V,0.5A,60mΩ（主料1050030054）,
3990030020 | NQuire202P-C-ILTS,信息终端裸机,V2.0 | 1070060001 | 螺丝+P1.7*4TP2锌黑Cr3+ | 品牌裕兴螺丝 | 螺丝+P1.7*4TP2锌黑Cr3+ | 个 | 9 | 1 |  | 组装 | A
3990030020 | NQuire202P-C-ILTS,信息终端裸机,V2.0 | 1070060006 | 螺丝+P2*4TP2镍 | 品牌裕兴螺丝 | 螺丝+P2*4TP2镍 | 个 | 3 | 1 |  | 组装 | A
2040120001 | CM3103BCMOS板组件V11 | 1080040002 | 芯片MT9V022IA7ATM | 黑白CMOS,IBGA-52,品牌ON | 芯片MT9V022IA7ATM | 个 | 1 | 0 | U1 | SMT+粘膜 | A
2000110001 | EM2027主板组件V21 | 1080050002 | 芯片LP3971SQ | 电源管理芯片,3 Buck,5 LDO LLP40 | 芯片LP3971SQ | 个 | 1 | 0 | U13 | SMT | A
2000110001 | EM2027主板组件V21 | 1080060001 | 芯片SP3232EEA | 串口转换芯片,3.0－5.5V,2驱动,2接收,SSOP16 | 芯片SP3232EEA | 个 | 1 | 0 | U19 | SMT | A
2040120001 | CM3103BCMOS板组件V11 | 1080090007 | 芯片SN74LVC1G08DBVR | 与门,SOT-23-5 | 芯片SN74LVC1G08DBVR | 个 | 1 | 0 | U2 | SMT | A
3990030020 | NQuire202P-C-ILTS,信息终端裸机,V2.0 | 1110030010 | 柔性电缆14PIN-40mm | 14Pin,间距0.5mm,插入厚度0.3mm,裸铜长度3mm±1,补强板4±1,40mm | 柔性电缆14PIN-40mm | 个 | 1 | 0.3 |  | 组装 | A
2000110001 | EM2027主板组件V21 | 1120010007 | 表贴晶体13MHZ | 晶体13M,SMD3225,20PF,80Ω,±20PPM | 表贴晶体13MHZ | 个 | 1 | 0.5 | X1 | SMT | A