## CIT主板组件V20（含插件）(MB4000)
产品品号 | 产品名称 | 物料编码 | 物料名称 | 规格型号 | 版本备注 | 单位 | 数量 | 损耗率 | 位号 | 工序 | 优选等级 | 替代件
2090020012 | CIT主板组件V20（含插件）(MB4000) | 1050020032 | 4PIN直插插座JS-1125-04 | 直插,180度,2.0MM,2A,20mΩ | 4PIN直插插座JS-1125-04 | 个 | 1 | 0.3 | J11 | 插件 | A
2090020012 | CIT主板组件V20（含插件）(MB4000) | 1050040002 | 3PIN直插排母（叉字形针） | 1*3PIN排母,间距2.54MM,高8.5MM,3A,20mΩ,镀金3U” | 3PIN直插排母（叉字形针） | 个 | 1 | 0.3 | J24 | 插件 | B
2090020012 | CIT主板组件V20（含插件）(MB4000) | 1050040003 | 4PIN直插排母（叉字形针） | 1*4PIN排母,间距2.54MM,高8.5MM,3A,20mΩ,镀金3U” | 4PIN直插排母（叉字形针） | 个 | 2 | 0.3 | J17 J27 | 插件 | B
2090020012 | CIT主板组件V20（含插件）(MB4000) | 1050040004 | 5PIN单排排母 | 1*5PIN排母,间距2.54MM,高8.5MM,3A,20mΩ,镀金3U” | 5PIN单排排母 | 个 | 1 | 0.3 | J6 | 插件 | B
2090020012 | CIT主板组件V20（含插件）(MB4000) | 1050040035 | 18*2直插排针 | 连接器,18*2PIN,1.27MM,镀金3U” | 18*2直插排针 | 个 | 1 | 0.3 | J28 | 插件 | A
2090020012 | CIT主板组件V20（含插件）(MB4000) | 1050050001 | 10P10C电话插座180度(图号3009798600） | 10P10C电话插座180度,1.27MM | 10P10C电话插座180度(图号3009798600） | 个 | 1 | 0.3 | J19 | 插件 | B
2090020012 | CIT主板组件V20（含插件）(MB4000) | 1050050007 | 2PIN接线端子插座（180度）OQ0232500000G | OQ-3.81-2P,3.81MM,180度 | 2PIN接线端子插座（180度）OQ0232500000G | 个 | 4 | 0.3 | J2 J3 J9 J13 | 插件 | A
2090020012 | CIT主板组件V20（含插件）(MB4000) | 1050050017 | 电源口POWERCON/5.5*2.1 | DC-014,5.5mm | 电源口POWERCON/5.5*2.1 | 个 | 1 | 0.3 | J4 | 插件 | C
2090020012 | CIT主板组件V20（含插件）(MB4000) | 1050050021 | 8P8C电话插座180度带屏蔽 | 8P8C电话插座,带屏蔽,180度,1.27MM | 8P8C电话插座180度带屏蔽 | 个 | 1 | 0.3 | J5 | 插件 | B
2090020012 | CIT主板组件V20（含插件）(MB4000) | 1050050033 | USB接口BT_USB_HOST | 连接器,YS-UA-002-13-P1,USBA-180 | USB接口BT_USB_HOST | 个 | 1 | 0.3 | J10 | 插件 | B
2090020012 | CIT主板组件V20（含插件）(MB4000) | 1050050038 | CR2032插座 | 电池座,CR2032,22*24 | CR2032插座 | 个 | 1 | 0.3 | B1 | 插件 | B
2090020012 | CIT主板组件V20（含插件）(MB4000) | 1050060040 | 直插轻触开关TVDP01-050BB | 轻触开关,DC12V 50mA,＜100mΩ ,寿命＞100K次,盐雾48小时,品牌莫氏（旧料） | 直插轻触开关TVDP01-050BB | 个 | 1 | 0.3 | K1 | 插件 | A | 1050060003[待停]直插轻触开关TC-00104(H=5MM)轻触开关,DC12V 50mA,＜100mΩ ,寿命＞100K次(库存用完导入1050060040）,
2090020012 | CIT主板组件V20（含插件）(MB4000) | 1120010013 | 直插晶体12MHz | 晶体12M,49S,20PF,60Ω,±30PPM | 直插晶体12MHz | 个 | 1 | 0.3 | X1 | 插件 | C
2090020012 | CIT主板组件V20（含插件）(MB4000) | 2090020005 | CITTF卡转接板组件V12 | V12 | CITTF卡转接板组件V12 | 片 | 1 | 0 | J18 | 插件
2090020012 | CIT主板组件V20（含插件）(MB4000) | 2090020009 | CIT主板组件V20（不含插件）（MB4000) | V20,MB4000,通用 | CIT主板组件V20（不含插件）（MB4000) | 片 | 1 | 0 |  | 插件