## EM2028主板组件V1.11
产品品号 | 产品名称 | 物料编码 | 物料名称 | 规格型号 | 版本备注 | 单位 | 数量 | 损耗率 | 位号 | 工序 | 优选等级 | 替代件
2000120013 | EM2028主板组件V1.11 | 1010010016 | 表贴肖特基二极管BAT760 | 稳压二极管,SOD-323,品牌Nexperia（旧料1010010018） | 表贴肖特基二极管BAT760 | 个 | 2 | 0.5 | D1,D2 | SMT | A
2000120013 | EM2028主板组件V1.11 | 1010020004 | 表贴NPN开关三极管PMBT3904 | NPN,SOT-23,品牌Nexperia | 表贴NPN开关三极管PMBT3904 | 个 | 4 | 0.5 | Q4,Q3,Q5,Q6 | SMT | A
2000120013 | EM2028主板组件V1.11 | 1010020005 | 表贴PNP开关三极管PMBT3906 | NPN,SOT-23,品牌Nexperia | 表贴PNP开关三极管PMBT3906 | 个 | 1 | 0.5 | Q2 | SMT | A
2000120013 | EM2028主板组件V1.11 | 1010030002 | MOS管Si2303CDS-T1-GE3 | P-MOS管,SOT-23,品牌VISHAY | MOS管Si2303CDS-T1-GE3 | 个 | 1 | 0.5 | Q1 | SMT | A
2000120013 | EM2028主板组件V1.11 | 1010050019 | 芯片AZ1045-04SU.R7G | ESD防护阵列,VBR 6V,Ipp 4.7A,12KV,Cin 0.55pF,SOT23-6L,品牌AMAZING | 芯片AZ1045-04SU.R7G | 个 | 1 | 0.5 | U4 | SMT | A
2000120013 | EM2028主板组件V1.11 | 1010060011 | 表贴保险丝LP-MSM110/6V | IH 1.1A,VM 6V,RM 0.26欧。1812 | 表贴保险丝LP-MSM110/6V | 个 | 1 | 0.5 | F1 | SMT | A
2000120013 | EM2028主板组件V1.11 | 1020030120 | 表贴电阻RS03000JT/RTT03000JTP(0R) | 0R,0603,1A,〈50mR,(1,10W) | 表贴电阻RS03000JT/RTT03000JTP(0R) | 个 | 2 | 0.5 | L2,L3 | SMT | A
2000120013 | EM2028主板组件V1.11 | 1020040012 | 表贴电阻RC02W104FT/RTT021003FTH(100K/1%) | 100K,0402,1%,1/16W | 表贴电阻RC02W104FT/RTT021003FTH(100K/1%) | 个 | 6 | 0.5 | R1,R35,R36,R50,R49,R37 | SMT | A
2000120013 | EM2028主板组件V1.11 | 1020040033 | 表贴电阻RC02W6040FT/RTT026040FTH(604R/1%) | 604R,0402,1%,1/16W | 表贴电阻RC02W6040FT/RTT026040FTH(604R/1%) | 个 | 1 | 0.5 | R51 | SMT | A
2000120013 | EM2028主板组件V1.11 | 1020040037 | 表贴电阻RC02W470JT/RTT02470JTH(47R) | 47R,0402,5%,1/16W | 表贴电阻RC02W470JT/RTT02470JTH(47R) | 个 | 1 | 0.5 | R2 | SMT | A
2000120013 | EM2028主板组件V1.11 | 1020040038 | 表贴电阻RC02W100JT/RTT02100JTH(10R) | 10R,0402,5%,1/16W | 表贴电阻RC02W100JT/RTT02100JTH(10R) | 个 | 1 | 0.5 | R18 | SMT | A
2000120013 | EM2028主板组件V1.11 | 1020040039 | 表贴电阻RC02W152JT/RTT02152JTH(1.5K) | 1.5K,0402,5%,1/16W | 表贴电阻RC02W152JT/RTT02152JTH(1.5K) | 个 | 5 | 0.5 | R29,R30,R48,R47,R34 | SMT | A
2000120013 | EM2028主板组件V1.11 | 1020040040 | 表贴电阻RC02W472FT/RC02W4701FT/RTT024701FTP(4.7K) | 4.7K,0402,1%,1/16W | 表贴电阻RC02W472FT/RC02W4701FT/RTT024701FTP(4.7K) | 个 | 4 | 0.5 | R25,R52,R53,R24 | SMT | A
2000120013 | EM2028主板组件V1.11 | 1020040048 | 表贴电阻RC02W103FT/RC02W1002FT/RTT021002FTH(10K) | 10K,0402,1%,1/16W | 表贴电阻RC02W103FT/RC02W1002FT/RTT021002FTH(10K) | 个 | 7 | 0.5 | R7,R8,R21,R22,R23,R28,R33 | SMT | A
2000120013 | EM2028主板组件V1.11 | 1020040067 | 表贴电阻RC02W101JT/RTT02101JTH(100R) | 100R,0402,5%,1/16W | 表贴电阻RC02W101JT/RTT02101JTH(100R) | 个 | 15 | 0.5 | R14,R16,R12,R13,R4,R5,R15,R42,R6,R20,R3,R19,R10,R11,R9 | SMT | A
2000120013 | EM2028主板组件V1.11 | 1020040069 | 表贴电阻RC02W330JT/RTT02330JTH(33R) | 33R,0402,5%,1/16W | 表贴电阻RC02W330JT/RTT02330JTH(33R) | 个 | 6 | 0.5 | R26,R27,R46,R45,R54,R55 | SMT | A
2000120013 | EM2028主板组件V1.11 | 1030020006 | 表贴陶瓷电容C3216X5R1C106KT/CL31A106K0HNNNE(10uF) | 10uf,1206,X5R,16V,±10%,品牌TDK/三星 | 表贴陶瓷电容C3216X5R1C106KT/CL31A106K0HNNNE(10uF) | 个 | 6 | 0.5 | C39,C36,C40,C37,C89,C29 | SMT | A
2000120013 | EM2028主板组件V1.11 | 1030050022 | 陶瓷电容C1005COG1H200JT/CL05C200JB5NNNC(20PF) | 20PF,0402,COG,50V,±5% | 陶瓷电容C1005COG1H200JT/CL05C200JB5NNNC(20PF) | 个 | 1 | 0.5 | C95 | SMT | A
2000120013 | EM2028主板组件V1.11 | 1030050024 | 陶瓷电容C1005COG1H100CT/CL05C100JB5NNNC(10PF) | 10PF,0402,COG,50V,±0.5PF(±0.25PF) | 陶瓷电容C1005COG1H100CT/CL05C100JB5NNNC(10PF) | 个 | 1 | 0.5 | C53 | SMT | A
2000120013 | EM2028主板组件V1.11 | 1030050025 | 陶瓷电容C1005X5R1C104KT/CL05B104KO5NNNC(100NF) | 100nF,0402,X5R,16V,±10%,品牌TDK/SAMSUNG | 陶瓷电容C1005X5R1C104KT/CL05B104KO5NNNC(100NF) | 个 | 11 | 0.5 | C16,C15,C22,C92,C21,C2,C1,C3,C17,C18,C19 | SMT | A
2000120013 | EM2028主板组件V1.11 | 1030050027 | 陶瓷电容C1005COG1H330JT/CL05C330JB5NNNC(33PF) | 33PF,0402,COG,50V,±5%,品牌TDK/SAMSUNG | 陶瓷电容C1005COG1H330JT/CL05C330JB5NNNC(33PF) | 个 | 16 | 0.5 | C46,C47,C23,C24,C25,C20,C93,C8,C10,C27,C28,C48,C45,C83,C38,C94 | SMT | A
2000120013 | EM2028主板组件V1.11 | 1030050028 | 陶瓷电容CL05B103KB5NNNC(10nf) | 10nf,50V,0402,X7R,±10%,品牌TDK/SAMSUNG | 陶瓷电容CL05B103KB5NNNC(10nf) | 个 | 48 | 0.5 | C6,C7,C5,C4,C52,C41,C43,C14,C13,C44,C42,C62,C68,C59,C66,C56,C76,C78,C74,C70,C72,C64,C57,C60,C54,C9,C90,C58,C61,C55,C63,C65,C80,C87,C85,C79,C88,C86,C67,C82,C84,C81,C91,C71,C69,C73 C77 C75 | SMT | A
2000120013 | EM2028主板组件V1.11 | 1030050029 | 陶瓷电容C1005X5R0J105KT/CL05A105KQ5NNNC(1UF) | 1UF,0402,X5R,6.3V,±10%,品牌TDK/SAMSUNG | 陶瓷电容C1005X5R0J105KT/CL05A105KQ5NNNC(1UF) | 个 | 11 | 0.5 | C35,C34,C30,C50,C49,C51,C33,C26,C32,C31,C96 | SMT | A
2000120013 | EM2028主板组件V1.11 | 1040010006 | 表贴电感PT30K181M2U2012(2.2UH) | 功率电感,2.2UH,±20%,0.13Ω,1.22A | 表贴电感PT30K181M2U2012(2.2UH) | 个 | 2 | 0.5 | L29,L28 | SMT | A
2000120013 | EM2028主板组件V1.11 | 1040020004 | 磁珠CBW160808U601T | 0603,阻抗600Ω,1000mA | 磁珠CBW160808U601T | 个 | 2 | 0.5 | L5,L6 | SMT | A
2000120013 | EM2028主板组件V1.11 | 1040020005 | 磁珠CBW160808U600T | 0603,阻抗60Ω,1000mA,品牌FH | 磁珠CBW160808U600T | 个 | 11 | 0.5 | L26,L7,L13,L8,L12,L27,L25,L19,L4,L9,L10 | SMT | A
2000120013 | EM2028主板组件V1.11 | 1040040005 | 滤波器CNF20C101S-TM(N) | CNF滤波器,2*1.25,+50~-20%,50V,0.4A | 滤波器CNF20C101S-TM(N) | 个 | 1 | 0.5 | L1 | SMT | A
2000120013 | EM2028主板组件V1.11 | 1050030004 | 表贴插座14PIN上(SFV14R-2STE1HLF） | 接插件,14PIN上,0.5MM,50V,0.5A,60mΩ | 表贴插座14PIN上(SFV14R-2STE1HLF） | 个 | 2 | 0.5 | J2,J4 | SMT | A
2000120013 | EM2028主板组件V1.11 | 1050030031 | 表贴直立插座24PIN(CF20242V0R0) | 24PIN立贴,0.5MM,镀金,50V,0.4A | 表贴直立插座24PIN(CF20242V0R0) | 个 | 1 | 0.5 | J3 | SMT | A
2000120013 | EM2028主板组件V1.11 | 1080020006 | 芯片88AP270MA2-BGO2C520 | CPU芯片,MARVELL,VFBGA356 | 芯片88AP270MA2-BGO2C520 | 个 | 1 | 0 | U1 | SMT | A
2000120013 | EM2028主板组件V1.11 | 1080030006 | 芯片FMS4A16LCH-60AE/FMS4A16LDH-60AE | 16位SDRAM,3.0－3.6V,16MB,FBGA54 | 芯片FMS4A16LCH-60AE/FMS4A16LDH-60AE | 个 | 1 | 0 | U7 | SMT | A
2000120013 | EM2028主板组件V1.11 | 1080030007 | 芯片SST39VF1601-70-4C(I)-B3KE | 16位nor flash,2.7-3.6V,2MB,TFBGA48 | 芯片SST39VF1601-70-4C(I)-B3KE | 个 | 1 | 0 | U8 | 烧片+SMT | A
2000120013 | EM2028主板组件V1.11 | 1080050002 | 芯片LP3971SQ | 电源管理芯片,3 Buck,5 LDO LLP40 | 芯片LP3971SQ | 个 | 1 | 0 | U6 | SMT | A
2000120013 | EM2028主板组件V1.11 | 1080060001 | 芯片SP3232EEA | 串口转换芯片,3.0－5.5V,2驱动,2接收,SSOP16 | 芯片SP3232EEA | 个 | 1 | 0 | U2 | SMT | A
2000120013 | EM2028主板组件V1.11 | 1090010803 | EM2028_MB_V1.1印制板 | 6层,8拼,150*83.99mm,厚1.0mm,品牌奔创(辅料1090010571) | EM2028_MB_V1.1印制板 | 片 | 1 | 0 |  | SMT | A | 1090010571EM2028_MB_V1.1印制板6层,8拼,149.91*84.03mm,厚1.0mm,V-CUT(旧料1090010023)(主料1090010803),1090010571EM2028_MB_V1.1印制板6层,8拼,149.91*84.03mm,厚1.0mm,V-CUT(旧料1090010023)(主料1090010803),
2000120013 | EM2028主板组件V1.11 | 1120010007 | 表贴晶体13MHZ | 晶体13M,SMD3225,20PF,80Ω,±20PPM | 表贴晶体13MHZ | 个 | 1 | 0.5 | X1 | SMT | A