## MB4000主板组件V11
产品品号 | 产品名称 | 物料编码 | 物料名称 | 规格型号 | 版本备注 | 单位 | 数量 | 损耗率 | 位号 | 工序 | 优选等级 | 替代件
2090020025 | MB4000主板组件V11 | 1020040037 | 表贴电阻RC02W470JT/RTT02470JTH(47R) | 47R,0402,5%,1/16W | 表贴电阻RC02W470JT/RTT02470JTH(47R) | 个 | 1 | 0.5 | R17 | SMT | A
2090020025 | MB4000主板组件V11 | 1020040041 | 表贴电阻RC02W49R9FT/RTT0249R9FTH(49.9R) | 49.9R,0402,1%,1/16W | 表贴电阻RC02W49R9FT/RTT0249R9FTH(49.9R) | 个 | 4 | 0.5 | R30 R31 R32 R33 | SMT | A
2090020025 | MB4000主板组件V11 | 1020040049 | 表贴电阻RC02W6491FT/RTT026491FTH(6.49K) | 6.49K,0402,1%,1/16W | 表贴电阻RC02W6491FT/RTT026491FTH(6.49K) | 个 | 1 | 0.5 | R28 | SMT | A
2090020025 | MB4000主板组件V11 | 1020040061 | 表贴电阻RC02W151JT/RTT02151JTH(150R) | 150R,0402,5%,1/16W | 表贴电阻RC02W151JT/RTT02151JTH(150R) | 个 | 3 | 0.5 | R19 R20 R27 | SMT | A
2090020025 | MB4000主板组件V11 | 1020040065 | 表贴电阻RC02W102JT/RTT02102JTH(1K) | 1K,0402,5%,1/16W | 表贴电阻RC02W102JT/RTT02102JTH(1K) | 个 | 1 | 0.5 | R21 | SMT | C
2090020025 | MB4000主板组件V11 | 1020040066 | 表贴电阻RC02W103JT/RTT02103JTH(10K) | 10K,0402,5%,1/16W | 表贴电阻RC02W103JT/RTT02103JTH(10K) | 个 | 13 | 0.5 | R4 R3 R5 R24 R6 R1 R23 R2 R26 R25 R7 R8 R38 | SMT | C
2090020025 | MB4000主板组件V11 | 1020040067 | 表贴电阻RC02W101JT/RTT02101JTH(100R) | 100R,0402,5%,1/16W | 表贴电阻RC02W101JT/RTT02101JTH(100R) | 个 | 9 | 0.5 | R10 R9 R11 R12 R13 R16 R15 R14 R18 | SMT | A
2090020025 | MB4000主板组件V11 | 1020040069 | 表贴电阻RC02W330JT/RTT02330JTH(33R) | 33R,0402,5%,1/16W | 表贴电阻RC02W330JT/RTT02330JTH(33R) | 个 | 6 | 0.5 | R29 R34 R35 R39 R36 R37 | SMT | A
2090020025 | MB4000主板组件V11 | 1020050012 | 排阻RCMT08W330JT/RTA02-4D330JTP(33R) | 33R,0402,8端,5%,1/16W | 排阻RCMT08W330JT/RTA02-4D330JTP(33R) | 个 | 2 | 0.5 | RP1 RP2 | SMT | A
2090020025 | MB4000主板组件V11 | 1030020001 | 表贴陶瓷电容C2012X5R1E225KT/CL21A225KAFNNNE(2.2UF) | 2.2UF,0805,X5R,25V,±10% | 表贴陶瓷电容C2012X5R1E225KT/CL21A225KAFNNNE(2.2UF) | 个 | 2 | 0.5 | C51 C52 | SMT | A
2090020025 | MB4000主板组件V11 | 1030020006 | 表贴陶瓷电容C3216X5R1C106KT/CL31A106K0HNNNE(10uF) | 10uf,1206,X5R,16V,±10%,品牌TDK/三星 | 表贴陶瓷电容C3216X5R1C106KT/CL31A106K0HNNNE(10uF) | 个 | 6 | 0.5 | C72 C31 C32 C33 C53 C34 | SMT | A
2090020025 | MB4000主板组件V11 | 1030040032 | 表贴陶瓷电容C1608X5R1C105KT/CL10B105K08NNNC(1UF) | 1UF,0603,X5R,16V,±10%,品牌TDK/SAMSUNG | 表贴陶瓷电容C1608X5R1C105KT/CL10B105K08NNNC(1UF) | 个 | 3 | 0.5 | C76 C77 C54 | SMT | A
2090020025 | MB4000主板组件V11 | 1030050021 | 陶瓷电容C1005X7R1H102KT/CL05B102KB5NNNC(1nF) | 1nF,0402,X7R,50V,±10%,品牌TDK/SAMSUNG | 陶瓷电容C1005X7R1H102KT/CL05B102KB5NNNC(1nF) | 个 | 14 | 0.5 | C10 C4 C5 C11 C12 C7 C61 C8 C9 C60 C3 C6 C58 C59 | SMT | A
2090020025 | MB4000主板组件V11 | 1030050024 | 陶瓷电容C1005COG1H100CT/CL05C100JB5NNNC(10PF) | 10PF,0402,COG,50V,±0.5PF(±0.25PF) | 陶瓷电容C1005COG1H100CT/CL05C100JB5NNNC(10PF) | 个 | 20 | 0.5 | C1 C2 C84 C89 C90 C92 C93 C94 C95 C96 C97 C98 C99 C100 C101 C85 C86 C87 C88 C91 | SMT | A
2090020025 | MB4000主板组件V11 | 1030050025 | 陶瓷电容C1005X5R1C104KT/CL05B104KO5NNNC(100NF) | 100nF,0402,X5R,16V,±10%,品牌TDK/SAMSUNG | 陶瓷电容C1005X5R1C104KT/CL05B104KO5NNNC(100NF) | 个 | 19 | 0.5 | C25 C27 C23 C30 C20 C19 C26 C79 C80 C75 C29 C24 C28 C73 C21 C74 C22 C82 C83 | SMT | A
2090020025 | MB4000主板组件V11 | 1030050027 | 陶瓷电容C1005COG1H330JT/CL05C330JB5NNNC(33PF) | 33PF,0402,COG,50V,±5%,品牌TDK/SAMSUNG | 陶瓷电容C1005COG1H330JT/CL05C330JB5NNNC(33PF) | 个 | 28 | 0.5 | C78 C67 C66 C47 C41 C46 C69 C68 C70 C65 C64 C43 C71 C40 C38 C39 C45 C42 C44 C81 C37 C35 C48 C63 C62 C50 C49 C36 | SMT | A
2090020025 | MB4000主板组件V11 | 1030050028 | 陶瓷电容CL05B103KB5NNNC(10nf) | 10nf,50V,0402,X7R,±10%,品牌TDK/SAMSUNG | 陶瓷电容CL05B103KB5NNNC(10nf) | 个 | 9 | 0.5 | C18 C14 C55 C16 C13 C17 C15 C57 C56 | SMT | A
2090020025 | MB4000主板组件V11 | 1040020005 | 磁珠CBW160808U600T | 0603,阻抗60Ω,1000mA,品牌FH | 磁珠CBW160808U600T | 个 | 4 | 0.5 | L1 L2 L3 L4 | SMT | A
2090020025 | MB4000主板组件V11 | 1040040006 | 滤波器CNF20C220S-TM(N) | CNF滤波器,2*1.25,+50~-20%,50V,0.4A | 滤波器CNF20C220S-TM(N) | 个 | 1 | 0.5 | L5 | SMT | A
2090020025 | MB4000主板组件V11 | 1050040001 | 表贴排母18PIN*2 | 连接器,18*2PIN排母,1.27MM,镀金1U”,1A | 表贴排母18PIN*2 | 个 | 2 | 0.5 | J1 J2 | SMT | A
2090020025 | MB4000主板组件V11 | 1080020011 | 芯片AT91SAM9260B-CU | CPU芯片,ATMEL,LFBGA-217 | 芯片AT91SAM9260B-CU | 个 | 1 | 0 | U1 | SMT | C
2090020025 | MB4000主板组件V11 | 1080030009 | 芯片EN29LV640B-90BIP/MX29LV640EBXEI-70G | 16位nor flash,2.7-3.6V,8MB,TFBGA-48 | 芯片EN29LV640B-90BIP/MX29LV640EBXEI-70G | 个 | 1 | 0 | U4 | SMT | C
2090020025 | MB4000主板组件V11 | 1080030056 | 芯片IS42S16160J-7BLI | IC SDRAM 256MB,54-TFBGA(8x8),ISSI（旧料1080030010） | 芯片IS42S16160J-7BLI | 个 | 1 | 0 | V11 | SMT | A | 1080030010[停产]芯片IS42S16160D-7BLI16位SDRAM,3.0－3.6V,32MB,BGA54（库存用完导入1080030056）,
2090020025 | MB4000主板组件V11 | 1080050018 | 芯片RP102N181D | 单路LDO,输入电压1.7-5.25V,输出电压1.2-3.3V,300ma,SOT-23-5 | 芯片RP102N181D | 个 | 1 | 0 | U3 | SMT | A
2090020025 | MB4000主板组件V11 | 1080060015 | 芯片KSZ8041NL | 以太网接口芯片。10base-T,100base-TX | 芯片KSZ8041NL | 个 | 1 | 0 | U6 | SMT | C
2090020025 | MB4000主板组件V11 | 1090010146 | MB4000.V1.1主板印制板 | 6层,6拼 | MB4000.V1.1主板印制板 | 个 | 1 | 0 |  | SMT | A
2090020025 | MB4000主板组件V11 | 1120010016 | 表贴晶体18.432MHz | 晶体18.432M,SMD3225,10PF,80Ω,±20PPM | 表贴晶体18.432MHz | 个 | 1 | 0.5 | X1 | SMT | B
2090020025 | MB4000主板组件V11 | 1120010018 | 表贴晶振25MHz | 晶振25M,SMD5032,3.3V,±20PPM | 表贴晶振25MHz | 个 | 1 | 0.5 | X2 | SMT | A